## 第二批公告产品
甘肃省2019年第二批农机购置补贴投档产品信息表（1142个）
序号 | 机具大类 | 机具小类 | 机具品目 | 分档名称 | 生产企业 | 产品名称 | 机具型号 | 配置参数（企业依据推广鉴定报告填报） | 中央补贴额
1 | 耕整地机械 | 耕地机械 | 铧式犁 | 单体幅宽35CM以下,3-4铧铧式犁 | 青岛鲁耕农业机械有限公司 | 液压翻转犁 | 1LF-430 | 单体幅宽30CM；铧体个数4铧 | 1240.00
2 | 耕整地机械 | 耕地机械 | 铧式犁 | 单体幅宽35CM以下,3-4铧铧式犁 | 商丘黄达农业机械有限公司 | 液压翻转犁 | 1LFY-427 | 单体幅宽27CM,4铧铧式犁 | 1240.00
3 | 耕整地机械 | 耕地机械 | 铧式犁 | 单体幅宽35CM以下,3-4铧铧式犁 | 商丘黄达农业机械有限公司 | 液压翻转犁 | 1LFY-327 | 单体幅宽27CM,3铧铧式犁 | 1240.00
4 | 耕整地机械 | 耕地机械 | 铧式犁 | 单体幅宽35CM以下,5铧及以上铧式犁 | 河北凯丰农业机械有限公司 | 液压翻转调幅犁 | 1LFT-550 | 单体幅宽cm：最小：33；最大：50；铧体个数：大犁：5*2；小犁：5*2 | 3000.00
5 | 耕整地机械 | 耕地机械 | 铧式犁 | 单体幅宽35CM以下,5铧及以上铧式犁 | 德州隆丰农机制造有限公司 | 液压翻转犁 | 1LFY 6-27 | 单体幅宽：27CM；铧体个数：6铧 | 3000.00
6 | 耕整地机械 | 耕地机械 | 铧式犁 | 单体幅宽35CM及以上,3-4铧铧式犁 | 德州隆丰农机制造有限公司 | 液压翻转犁 | 1LFY 4-40 | 单体幅宽：40CM；铧体个数4铧 | 2880.00
7 | 耕整地机械 | 耕地机械 | 铧式犁 | 单体幅宽35CM及以上,3-4铧铧式犁 | 石河子市光大农机有限公司 | 液压翻转犁 | 1LYF-350 | 单体幅宽35CM,3铧铧式犁。犁体数量：3×2个。型号规格：1LYF-350; 结构型式：液压翻转调幅; 工作状态外形尺寸（长×宽×高）：3950mm×2060mm×1850mm; 与拖拉机配套连接方式： 三点悬挂； 翻转机构型式：液压； 油缸型号：HS01.Φ80/40-215； 油缸数量：1个； 犁体数量：3×2个；犁体类型：栅条； 犁体工作幅宽：1050mm～1500mm； 调幅犁调整幅宽范围：350mm～500mm; 副犁个数：3×2个； 犁轮（限深轮、运输轮、尾轮）类型：橡胶； 犁轮（限深轮、运输轮、尾轮）数量：1个； 限深轮调节范围：25cm～35cm； | 2880.00
8 | 耕整地机械 | 耕地机械 | 铧式犁 | 单体幅宽35CM及以上,3-4铧铧式犁 | 河北凯丰农业机械有限公司 | 液压翻转犁 | 1LF-445 | 单体幅宽：45CM；铧体个数：大犁：4*2；小犁：4*2 | 2880.00
9 | 耕整地机械 | 耕地机械 | 铧式犁 | 单体幅宽35CM及以上,3-4铧铧式犁 | 济宁神工机械有限公司 | 液压翻转犁 | 1LFT-445 | 结构型式：双向调幅犁；外形尺寸：3970mm*2020mm*1800mm；翻转形式：液压；犁体数量：4+4；类型：栅条式；工作幅宽：不适用；调幅犁调整幅宽范围：350/400/450mm | 2880.00
10 | 耕整地机械 | 耕地机械 | 铧式犁 | 单体幅宽35CM及以上,3-4铧铧式犁 | 江苏大力士机械制造有限公司 | 液压翻转犁 | 1LF-435 | 单体幅宽35CM；铧体个数4铧 | 2880.00
11 | 耕整地机械 | 耕地机械 | 铧式犁 | 单体幅宽35CM及以上,3-4铧铧式犁 | 河北凯丰农业机械有限公司 | 液压翻转犁 | 1LF-350 | 单体幅宽：50CM；铧体个数：大犁：3*2；小犁：3*2 | 2880.00
12 | 耕整地机械 | 耕地机械 | 铧式犁 | 单体幅宽35CM及以上,3-4铧铧式犁 | 汝南县源信机械制造有限公司 | 液压翻转犁 | 1LF-335 | 结构型式:液压翻转,外形尺寸(长×宽×高):2510×1260×1480,机器质量:540kg,配套拖拉机标定功率:58.8～73.5,与拖拉机配套连接方式:悬挂式,悬挂类型(适用悬挂式):三点悬挂,翻转机构型式:翻转机构型式,犁体数量6个，犁体工作幅宽：350mm,犁体纵向距离:70cm,犁体工作幅宽与犁体纵向距离之比:1:2.000,犁体水平基面距犁架主梁底面的高度:690mm,最大耕深:30cm,犁铧类型:梯形 | 2880.00
13 | 耕整地机械 | 耕地机械 | 铧式犁 | 单体幅宽35CM及以上,3-4铧铧式犁 | 石河子市光大农机有限公司 | 液压翻转犁 | 1LYF-450 | 单体幅宽35CM,4铧铧式犁。犁体数量：4×2个。 型号规格：1LYF-450; 结构型式：液压翻转调幅; 工作状态外形尺寸（长×宽×高）：4950mm×1900mm×1850mm; 与拖拉机配套连接方式： 三点悬挂； 翻转机构型式：液压； 油缸型号：HS01.Φ80/40-215； 油缸数量：1个； 犁体数量：4×2个；犁体类型：栅条； 犁体工作幅宽：1400mm～2000mm； 调幅犁调整幅宽范围：350mm～500mm; 副犁个数：4×2个； 犁轮（限深轮、运输轮、尾轮）类型：橡胶； 犁轮（限深轮、运输轮、尾轮）数量：1个； 限深轮调节范围：25cm～35cm； | 2880.00
14 | 耕整地机械 | 耕地机械 | 铧式犁 | 单体幅宽35CM及以上,3-4铧铧式犁 | 菏泽润泰机械设备有限公司 | 液压翻转犁 | 1LF-440 | 结构形式：双向犁；连接方式：悬挂式；翻转机构：液压；犁体数量：4+4个，犁体类型：栅条犁；工作幅宽：400mm；限深轮数量：1个 | 2880.00
15 | 耕整地机械 | 耕地机械 | 铧式犁 | 单体幅宽35CM及以上,3-4铧铧式犁 | 青岛鲁耕农业机械有限公司 | 液压翻转犁 | 1LF-435 | 单体幅宽35CM；铧体个数4铧 | 2880.00
16 | 耕整地机械 | 耕地机械 | 铧式犁 | 单体幅宽35CM及以上,3-4铧铧式犁 | 汝南县源信机械制造有限公司 | 液压翻转犁 | 1LF-435 | 结构型式:液压翻转,外形尺寸(长×宽×高):3270*1450*1480,机器质量:680kg,配套拖拉机标定功率:73.5～88.2,与拖拉机配套连接方式:悬挂式,悬挂类型(适用悬挂式):三点悬挂,翻转机构型式:翻转机构型式,犁体数量8个，犁体工作幅宽：350mm,犁体纵向距离:70cm,犁体工作幅宽与犁体纵向距离之比:1:2.000,犁体水平基面距犁架主梁底面的高度:690mm,最大耕深:30cm,犁铧类型:梯形 | 2880.00
17 | 耕整地机械 | 耕地机械 | 铧式犁 | 单体幅宽35-45CM,5-6铧铧式犁 | 江苏大力士机械制造有限公司 | 液压翻转犁 | 1LF-535 | 单体幅宽35CM；铧体个数5铧 | 5040.00
18 | 耕整地机械 | 耕地机械 | 铧式犁 | 单体幅宽35-45CM,5-6铧铧式犁 | 青岛鲁耕农业机械有限公司 | 液压翻转犁 | 1LF-535 | 单体幅宽35CM；铧体个数5铧 | 5040.00
19 | 耕整地机械 | 耕地机械 | 铧式犁 | 单体幅宽35-45CM,5-6铧铧式犁 | 济宁神工机械有限公司 | 液压翻转犁 | 1LF-535 | 结构型式：双向犁；外形尺寸：3910mm*1940mm*1520mm；犁体数量：5+5；类型：铧式犁；工作幅宽：350mm；翻转型式：液压；调幅犁调整幅宽范围：不适用 | 5040.00
20 | 耕整地机械 | 耕地机械 | 铧式犁 | 单体幅宽35-45CM,5-6铧铧式犁 | 济宁神工机械有限公司 | 液压翻转犁 | 1LFT-550 | 结构形式：双向调幅犁；外形尺寸：5330mm*2275mm*1800mm；翻转型式：液压；犁体数量：5+5；类型：栅条式；工作幅宽：不适用；调幅犁调整幅宽范围：350/400/450/500mm | 5040.00
21 | 耕整地机械 | 耕地机械 | 旋耕机(含履带自走式旋耕机) | 单轴1500-2000mm旋耕机 | 汝南县源信机械制造有限公司 | 高箱旋耕机 | 1GQN-180H | 结构型式:框架型,外形尺寸(长×宽×高):1130×2080×1100,结构质量:415kg,幅宽:180cm,传动方式:中间齿轮传动,与拖拉机联接方式:三点悬挂式,刀辊设计转速：267(n 动 =720)/254(n 动 =540)r/min，最大回转半径：245mm,总安装刀数:52把 | 900.00
22 | 耕整地机械 | 耕地机械 | 旋耕机(含履带自走式旋耕机) | 单轴1500-2000mm旋耕机 | 宁晋县驰沃农业机械有限公司 | 旋耕机 | 1GQN-160 | 配套动力36.8-51.5kw，动力输出轴转速720r/min ，单轴框架式，外形尺寸850*1800*960 作业速度范围0.56-1.39m/s 工作幅宽160cm 耕深12-16cm 中间齿轮传动 刀棍转速294r/min 最大回转半径225mm 总安装刀数42把 刀轴连接型式（花键盘连接） | 900.00
23 | 耕整地机械 | 耕地机械 | 旋耕机(含履带自走式旋耕机) | 单轴1500-2000mm旋耕机 | 宁晋县驰沃农业机械有限公司 | 旋耕机 | 1GQN-150 | 配套动力36.8-51.5kw，动力输出轴转速720r/min ，单轴框架式，外形尺寸850*1700*960 作业速度范围0.56-1.39m/s 工作幅宽150cm 耕深12-16cm 中间齿轮传动 刀棍转速294r/min 最大回转半径225mm 总安装刀数38把 刀轴连接型式（花键盘连接） | 900.00
24 | 耕整地机械 | 耕地机械 | 旋耕机(含履带自走式旋耕机) | 单轴2000-2500mm旋耕机 | 汝南县源信机械制造有限公司 | 高箱旋耕机 | 1GQN-200H | 结构型式:框架型,外形尺寸(长×宽×高):1130×2230×1100,结构质量:440kg,幅宽:200cm,传动方式:中间齿轮传动,与拖拉机联接方式:三点悬挂式,刀辊设计转速：267(n 动 =720)/254(n 动 =540)r/min，最大回转半径：245mm,总安装刀数:60把 | 1900.00
25 | 耕整地机械 | 耕地机械 | 旋耕机(含履带自走式旋耕机) | 单轴2000-2500mm旋耕机 | 安徽东腾农业装备制造有限公司 | 旋耕机 | 1GKN-200 | 结构型式：框架式；工作幅宽：2000mm；传动方式：中间传动 | 1900.00
26 | 耕整地机械 | 耕地机械 | 旋耕机(含履带自走式旋耕机) | 单轴2000-2500mm旋耕机 | 汝南县源信机械制造有限公司 | 高箱旋耕机 | 1GQN-230H | 结构型式:框架型,外形尺寸(长×宽×高):1130×2490×1100,结构质量:470kg,幅宽:230cm,传动方式:中间齿轮传动,与拖拉机联接方式:三点悬挂式,刀辊设计转速：267(n 动 =720)/254(n 动 =540)r/min，最大回转半径：245mm,总安装刀数:64把 | 1900.00
27 | 耕整地机械 | 耕地机械 | 旋耕机(含履带自走式旋耕机) | 单轴2000-2500mm旋耕机 | 安徽东腾农业装备制造有限公司 | 旋耕机 | 1GKN-230 | 结构型式：框架式；工作幅宽：2300mm；传动方式：中间传动 | 1900.00
28 | 耕整地机械 | 耕地机械 | 旋耕机(含履带自走式旋耕机) | 单轴2500mm及以上旋耕机 | 连云港市中兴机械制造有限公司 | 旋耕机 | 1GKN-280 | 机具机构类型:单轴;耕幅:2.8m; | 2400.00
29 | 耕整地机械 | 耕地机械 | 旋耕机(含履带自走式旋耕机) | 单轴2500mm及以上旋耕机 | 亚澳南阳农机有限责任公司 | 旋耕机 | 1GKN-250 | 单轴 配套动力:88.2～110.25；结构形式:框架式；工作状态外形尺寸(长*宽*高)（mm）1165×2740×1340；工作幅宽:250cm；耕深（cm）:12～18 | 2400.00
30 | 耕整地机械 | 耕地机械 | 旋耕机(含履带自走式旋耕机) | 单轴2500mm及以上旋耕机 | 常州汉森机械有限公司 | 水田埋茬(草)耕整机 | 1GSZ-380H | 单轴，工作幅宽：380cm，耕深：≥10cm，传动型式（侧边、中间）：侧边齿轮传动，配套动办输出轴转速：540r/min | 2400.00
31 | 耕整地机械 | 耕地机械 | 旋耕机(含履带自走式旋耕机) | 单轴2500mm及以上旋耕机 | 济宁神工机械有限公司 | 旋耕机 | 1GK-260 | 结构型式：框架式；外形尺寸：710mm*2800mm*850mm；工作幅宽：260cm；传动方式：侧边；旋耕刀型号：IT245；刀片数量：54把；配套拖拉机标定功率：80.9-88.2kg;动力输送轴转速：540/720r/min | 2400.00
32 | 耕整地机械 | 耕地机械 | 旋耕机(含履带自走式旋耕机) | 单轴2500mm及以上旋耕机 | 连云港市兴安机械制造有限公司 | 反转灭茬机 | 1GFM-260 | 单轴；耕幅2600MM | 2400.00
33 | 耕整地机械 | 耕地机械 | 旋耕机(含履带自走式旋耕机) | 单轴2500mm及以上旋耕机 | 安徽东腾农业装备制造有限公司 | 旋耕机 | 1GKN-250 | 结构型式：框架式；工作幅宽：2500mm；传动方式：中间传动 | 2400.00
34 | 耕整地机械 | 耕地机械 | 旋耕机(含履带自走式旋耕机) | 单轴2500mm及以上旋耕机 | 济宁神工机械有限公司 | 旋耕机 | 1GK-350 | 结构型式：框架式；外形尺寸：710mm*3554mm*850mm；工作幅宽：350cm；传动方式：侧边（双侧）；旋耕刀型号：IT245；数量：74把；配套拖拉机标定功率：95.5-103.0kw；动力输出轴转速：540/720r/min | 2400.00
35 | 耕整地机械 | 耕地机械 | 旋耕机(含履带自走式旋耕机) | 单轴2500mm及以上旋耕机 | 汝南县源信机械制造有限公司 | 高箱旋耕机 | 1GQN-250H | 结构型式:框架型,外形尺寸(长×宽×高):1130×2740×1100,幅宽:250cm,传动方式:中间传动,刀辊设计转速：267(n 动 =720)/254(n 动 =540)r/min，最大回转半径：245mm,总安装刀数:68把 | 2400.00
36 | 耕整地机械 | 耕地机械 | 旋耕机(含履带自走式旋耕机) | 单轴2500mm及以上旋耕机 | 济宁神工机械有限公司 | 旋耕机 | 1GK-300 | 结构型式：框架式；外形尺寸：710mm*3200mm*850mm；工作幅宽：300cm；传动方式：侧边（双侧）；旋耕刀型号：IT245；数量：64把；配套拖拉机标定功率：88.2-95.5kw；动力输出轴转速：540/720r/min | 2400.00
37 | 耕整地机械 | 耕地机械 | 旋耕机(含履带自走式旋耕机) | 双轴2000-2500mm旋耕机 | 江苏大力士机械制造有限公司 | 旋耕机 | 1GKM-230 | 双轴；耕幅2300MM | 3200.00
38 | 耕整地机械 | 耕地机械 | 旋耕机(含履带自走式旋耕机) | 双轴2000-2500mm旋耕机 | 宁晋县驰沃农业机械有限公司 | 双轴灭茬旋耕机 | 1GKNM-230 | 双轴,配套动力95.6-110.3kw，动力输出轴转速720r/min ，框架式，外形尺寸1550*2530*1120 作业速度范围0.56-1.39m/s 幅宽234cm 耕深12-16cm 中间齿轮传动 刀棍旋耕转速296r/min 灭茬转速387r/min 最大回转半径旋耕245mm 灭茬150mm 安装刀数旋耕64把 灭茬80把 刀轴连接型式（花键盘连接） | 3200.00
39 | 耕整地机械 | 耕地机械 | 旋耕机(含履带自走式旋耕机) | 双轴2500mm及以上旋耕机 | 江苏大力士机械制造有限公司 | 旋耕机 | 1GKM-250 | 双轴；耕幅2500MM | 3500.00
40 | 耕整地机械 | 耕地机械 | 深松机 | 4-5铲深松机 | 新疆牧神机械有限责任公司 | 深松机 | 1S-300 | 深松铲数量：5组； | 2300.00
41 | 耕整地机械 | 耕地机械 | 深松机 | 4-5铲深松机 | 淮北市华丰机械设备有限公司 | 深松机 | 1S-220 | 型号：1S—220；外形尺寸（长×宽×高）:2320×1320×1100mm；结构质量：450Kg；配套动力：≥66.2Kw；深松铲结构形式：全方位曲面铲；数量：4个；工作幅宽：220cm；铲间距：73(铲柄)cm；耕深深松：30—40cm；作业速度：3—5km/h；作业小时生产率:0.4—0.8hm2/h；深松形式：全方位深松 | 2300.00
42 | 耕整地机械 | 耕地机械 | 深松机 | 6铲及以上深松机 | 青岛鲁耕农业机械有限公司 | 深松机 | 1S-310B | 深松部件6个 | 3400.00
43 | 耕整地机械 | 耕地机械 | 深松机 | 6铲及以上深松机 | 青岛鲁耕农业机械有限公司 | 深松机 | 1S-300S | 深松部件6个 | 3400.00
44 | 耕整地机械 | 耕地机械 | 深松机 | 6铲及以上深松机 | 淮北市华丰机械设备有限公司 | 深松机 | 1S-310 | 型号：1S—310；外形尺寸（长×宽×高）:3130×1700×1500mm；结构质量：650Kg；配套动力：≥66.2Kw；深松铲结构形式：全方位曲面铲；数量：6个；工作幅宽：310cm；铲间距：62cm；耕深深松：30—40cm；作业速度：3—5km/h；作业小时生产率:0.9—1.5hm2/h；深松形式：全方位深松 | 3400.00
45 | 耕整地机械 | 耕地机械 | 深松机 | 6铲及以上深松机 | 山东源泉机械有限公司 | 全方位深松机 | 1S-300 | 外形尺寸（长×宽×高mm）： 3460*2200*1540， 结构质量：1082 kg， 配套动力：≥99.2 kW， 深松铲 结构型式： 曲面铲，铲 数量： 6个，工作幅宽： 300 cm， 铲间距： 60 cm， 耕深 40 cm ，深松形式：全方位深松机 | 3400.00
46 | 耕整地机械 | 耕地机械 | 微耕机 | 功率4KW以下微耕机 | 台州欧玮机械有限公司 | 微型耕耘机 | 1WG2.2QD-38 | 配套动力型号名称：144FA单缸风冷四冲程汽油机；配套动力额定功率：2.2kW | 660.00
47 | 耕整地机械 | 耕地机械 | 微耕机 | 功率4KW以下微耕机 | 重庆安晓机械有限公司 | 微耕机 | 1WGFQZ2.5-60 | 配套动力：汽油机；标定功率（KW):2.5; 排放阶段：国二 | 660.00
48 | 耕整地机械 | 耕地机械 | 微耕机 | 功率4KW及以上微耕机 | 云南成周农业机械有限公司 | 微耕机(商标:耕富) | 1WGC6.3-135 | 燃油类型：柴油，发动机生产企业名称：无锡凯奥动力机械有限公司，发动机型号：KAGS450-2，型式核准额定净功率/转速（kW/r/min）：6.3/3600，发动机标定功率：6.3kW，排放阶段：国三标准。 | 880.00
49 | 耕整地机械 | 耕地机械 | 微耕机 | 功率4KW及以上微耕机 | 重庆宏美科技有限公司 | 微耕机 | 1WG5.7-110FC-ZC | 配套发动机标定功率：5.7kw；配套发动机标定转速：3000r/min；国三柴油发动机；制造厂商：无锡华源凯马发动机有限公司；传动方式：直联；作业速度：0.1~0.3m/s；工作幅宽：1100mm；整机外形尺寸/mm：（长*宽*高）1770*110*1040；旋耕刀型号：旱地刀；主离合器型式：摩擦片式。 | 880.00
50 | 耕整地机械 | 耕地机械 | 微耕机 | 功率4KW及以上微耕机 | 重庆冠虎科技有限公司 | 微耕机 | 1WG4.0-100FQ-ZC | 配套功率：4.0KW，汽油机 | 880.00
51 | 耕整地机械 | 耕地机械 | 微耕机 | 功率4KW及以上微耕机 | 重庆宏美科技有限公司 | 微耕机 | 1WG6.2-110FC-ZC | 配套发动机标定功率：6.2kw；配套发动机标定转速：3000r/min；国三柴油发动机；制造厂商：无锡华源凯马发动机有限公司；传动方式：直联；作业速度：0.1~0.3m/s；工作幅宽：1100mm；整机外形尺寸/mm：（长*宽*高）1770*110*1040；旋耕刀型号：旱地刀；主离合器型式：摩擦片式。 | 880.00
52 | 耕整地机械 | 耕地机械 | 微耕机 | 功率4KW及以上微耕机 | 重庆宏美科技有限公司 | 微耕机 | 1WG4.0-84FQ-ZC | 配套发动机标定功率：4.02kw；配套发动机标定转速：3600r/min；制造厂商：重庆宏美科技有限公司；齿轮方式：皮带传动；工作幅宽：840mm；整机外形尺寸/mm：（长*宽*高）1600*850*1050；旋耕刀型式：旱地刀；主离合器型式：摩擦片式；燃油种类：汽油。 | 880.00
53 | 耕整地机械 | 耕地机械 | 微耕机 | 功率4KW及以上微耕机 | 重庆锦冈机械有限公司 | 微耕机 | 1WG4.05-100FC-ZC | 1WG4.05-100FC-ZC柴油微耕机，工作状态外形尺寸（长×宽×高）1520×1010×970mm。配套发动机标定功率：4.05kW；配套发动机标定转速：3600r/min。作业速度：0.1～0.3m/s；作业小时生产率：≥0.04hm2/(h•m)；单位作业面积燃油消耗量：≤30kg/hm2。工作幅宽：1000mm，发动机输出传动方式：直联，刀辊传动方式：齿轮传动。刀辊转速快档：130；慢档：95，刀辊最大回转半径：180mm。旋耕刀型号：旱地刀，刀辊总安装刀数：24。 | 880.00
54 | 耕整地机械 | 耕地机械 | 微耕机 | 功率4KW及以上微耕机 | 重庆揽胜机械制造有限公司 | 微耕机 | 1WG4.05-100FC-Z | 配套发动机标定功率4.05KW; 配套发动机标定转速3600R/MIN；；配套发动机起动方式：反冲式手拉起动；配套发动机燃油种类：柴油，国Ⅲ发动机；外形尺寸：1580MM×1010MM×970MM；传动方式：齿轮传动；发动机输出直联式；主离合器型式：摩擦片式；主离合器状态：常开等。 | 880.00
55 | 耕整地机械 | 耕地机械 | 微耕机 | 功率4KW及以上微耕机 | 广西玉林市德高机械有限公司 | 前置微耕机 | 1WG5.9-80 | 配备5.9kW动力，使用FC177型汽油机 | 880.00
56 | 耕整地机械 | 耕地机械 | 微耕机 | 功率4KW及以上微耕机 | 重庆宏美科技有限公司 | 微耕机 | 1WG4.0-77FQ-ZC | 发动机标定功率：4.02kW;发动机标定转速：3600r/min；发动机起动方式：手拉起动；发动机燃油种类：汽油；生产厂家：重庆宏美科技有限公司；工作状态外形尺寸（长×宽×高）/mm：1610×780×1030；作业速度m/s：0.1~0.3；工作幅宽：770mm；发动机输出传动方式：直联；刀辊传动方式：齿轮传动旋耕刀型号：旱地刀；主离合器型式：摩擦片式。 | 880.00
57 | 耕整地机械 | 耕地机械 | 微耕机 | 功率4KW及以上微耕机 | 重庆博阔机械制造有限公司 | 微耕机 | 1WG4.1-105FC-ZC | 国三柴油机，额定功率：4.1（KW）; | 880.00
58 | 耕整地机械 | 耕地机械 | 微耕机 | 功率4KW及以上微耕机 | 重庆市冠腾机械有限公司 | 微耕机 | 1WG6.2-135FC-ZC | 配套功率：6.2KW,国Ⅲ柴油机 | 880.00
59 | 耕整地机械 | 耕地机械 | 微耕机 | 功率4KW及以上微耕机 | 云南成周农业机械有限公司 | 微耕机(商标:耕富) | 1WGC5.7-115 | 燃油类型：柴油，发动机生产企业名称：无锡华源凯马发动机有限公司，发动机型号：KM188F，额定净功率/转速（kW/r/min）：5.7/3000，发动机标定功率：5.7kW，排放阶段：国三标准 | 880.00
60 | 耕整地机械 | 耕地机械 | 微耕机 | 功率4KW及以上微耕机 | 重庆亚卓机械制造有限公司 | 微耕机 | 1WG6.3-135FC-ZC | 发动机标定功率：6.3KW；燃油种类：柴油；国Ⅲ发动机。 | 880.00
61 | 耕整地机械 | 耕地机械 | 微耕机 | 功率4KW及以上微耕机 | 重庆彪汉农业机械有限公司 | 微耕机 | 1WG4.0-100FQ-ZC | 发动机型号：170F/P 燃油种类：汽油 配置参数：结构型式：手持式;外形尺寸1540×1010×960mm、结构质量:65（kg）、传动方式:齿轮传动、连接方式：直联式、耕宽100(cm)、总安装刀数量24(把)、旋耕刀型号：防缠刀 | 880.00
62 | 耕整地机械 | 耕地机械 | 微耕机 | 功率4KW及以上微耕机 | 重庆宏美科技有限公司 | 微耕机 | 1WG4.0-74FQ-DL | 配套发动机标定功率：4.02kw；配套发动机标定转速：3600r/min；制造厂商：重庆宏美科技有限公司；传动方式：皮带传动；工作幅宽：740mm；整机外形尺寸/mm：（长*宽*高）1600*750*900；旋耕刀型号：旱地刀；主离合器型式：张紧轮式；燃油种类：汽油。 | 880.00
63 | 耕整地机械 | 耕地机械 | 微耕机 | 功率4KW及以上微耕机 | 重庆宏美科技有限公司 | 微耕机 | 1WG5.3-110FC-ZC | 配套发动机标定功率：5.3kw；配套发动机标定转速：3000r/min；国三柴油发动机；制造厂商：无锡华源凯马发动机有限公司；传动方式：直联；作业速度：0.1~0.3m/s；工作幅宽：1100mm；整机外形尺寸/mm：（长*宽*高）1800*1110*1050；旋耕刀型号：旱地刀；主离合器型式：摩擦片式。 | 880.00
64 | 耕整地机械 | 耕地机械 | 微耕机 | 功率4KW及以上微耕机 | 重庆亚卓机械制造有限公司 | 微耕机 | 1WG4.05-95FC-ZC | 发动机标定功率：4.05KW；燃油种类：柴油；国Ⅲ发动机。 | 880.00
65 | 耕整地机械 | 耕地机械 | 微耕机 | 功率4KW及以上微耕机 | 重庆萌佳科技有限公司 | 微耕机 | 1WG4.0-100FQ-ZC | 配套标定功率：4.0kW、燃油种类：汽油 | 880.00
66 | 耕整地机械 | 耕地机械 | 微耕机 | 功率4KW及以上微耕机 | 广西玉林市德高机械有限公司 | 前置微耕机 | 1WG4.0-60 | 配备4.0kW的动力，使用FC170型汽油机，燃油种类为汽油 | 880.00
67 | 耕整地机械 | 耕地机械 | 微耕机 | 功率4KW及以上微耕机 | 重庆揽胜机械制造有限公司 | 微耕机 | 1WG5.3-120FC-Z | 配套发动机标定功率5.3KW; 配套发动机标定转速3000R/MIN；配套发动机起动方式：手拉启动；配套发动机燃油种类：柴油，国Ⅲ发动机；外形尺寸：1690MM×1200MM×930MM；传动方式：齿轮传动；发动机输出直联式；主离合器型式：摩擦片式；主离合器状态：常开等。 | 880.00
68 | 耕整地机械 | 耕地机械 | 微耕机 | 功率4KW及以上微耕机 | 洛阳卓格哈斯机械有限公司 | 微耕机 | 1WGQ4.2-90PM2 | 发动机燃油种类：汽油；工作状态外形尺寸（长×宽×高）：1550×900×820mm；标定功率：4.2kw，工作幅宽：900mm；主离合器型式：湿式摩擦盘式；主离合器状态：常开 | 880.00
69 | 耕整地机械 | 耕地机械 | 微耕机 | 功率4KW及以上微耕机 | 云南成周农业机械有限公司 | 微耕机(商标:鑫威马) | 1WGC4.1-115 | 燃油类型：柴油，发动机生产企业名称：无锡凯奥动力机械有限公司，发动机型号：KAGS350，额定净功率/转速（kW/r/min）：4.1/3600，发动机标定功率：4.1kW，排放阶段：国三标准。 | 880.00
70 | 耕整地机械 | 耕地机械 | 微耕机 | 功率4KW及以上微耕机 | 云南成周农业机械有限公司 | 微耕机(商标:鑫威马) | 1WGC6.2-115 | 燃油类型：柴油，发动机生产企业名称：无锡华源凯马发动机有限公司，发动机型号：KM192F，额定净功率/转速（kW/r/min）：6.2/3000，发动机标定功率：6.2kW，排放阶段：国三标准。 | 880.00
71 | 耕整地机械 | 耕地机械 | 微耕机 | 功率4KW及以上微耕机 | 重庆田中科技集团有限公司 | 微耕机 | 1WG4.0-70FQ-ZC | 发动机型号：170F/P 燃油种类：汽油 配置参数：结构型式：步耕手扶式;外形尺寸1400×750×950mm、结构质量:42（kg）、传动方式:齿轮传动、连接方式：直联式、总安装刀数量18(把)、旋耕刀型号：旱地刀 | 880.00
72 | 耕整地机械 | 耕地机械 | 微耕机 | 功率4KW及以上微耕机 | 广西玉林市德高机械有限公司 | 前置微耕机 | 1WG7.5-100 | 配备7.5kW动力，使用188FA型柴油机，为国Ⅲ标准柴油机，燃油类型为柴油 | 880.00
73 | 耕整地机械 | 耕地机械 | 微耕机 | 功率4KW及以上微耕机 | 四川刚毅科技集团有限公司 | 微耕机 | 1WG4.0Q | 配套功率:4.0KW,额定转速:3600r/min,起动方式:手起动,基本配置:汽油机1台,底盘1个. | 880.00
74 | 耕整地机械 | 耕地机械 | 微耕机 | 功率4KW及以上微耕机 | 洛阳卓格哈斯机械有限公司 | 微耕机 | 1WGQ4-90M5 | 发动机燃油种类：汽油；工作状态外形尺寸（长×宽×高）：1550×910×850 mm；标定功率：4kw，工作幅宽：900mm；主离合器型式：湿式摩擦盘式；主离合器状态：常开 | 880.00
75 | 耕整地机械 | 耕地机械 | 微耕机 | 功率4KW及以上微耕机 | 重庆宏美科技有限公司 | 微耕机 | 1WG4.0-77FC-ZC | 发动机标定功率：4.05kW;发动机标定转速：3600r/min；发动机起动方式：手拉起动；发动机燃油种类：柴油国Ⅲ发动机；生产厂家：重庆宏美科技有限公司；工作状态外形尺寸（长×宽×高）/mm：1660×780×1030；作业速度m/s：0.1~0.3；工作幅宽：770mm；发动机输出传动方式：直联；刀辊传动方式：齿轮传动旋耕刀型号：旱地刀；主离合器型式：摩擦片式。 | 880.00
76 | 耕整地机械 | 耕地机械 | 微耕机 | 功率4KW及以上微耕机 | 重庆彪汉农业机械有限公司 | 微耕机 | 1WG4.0-60FQ-ZC | 发动机型号：170F/P 燃油种类：汽油 配置参数：结构型式：步耕手扶式;外形尺寸1400×700×850mm、结构质量:44（kg）、传动方式:齿轮传动、连接方式：直联式、总安装刀数量18(把)、旋耕刀型号：防缠刀 | 880.00
77 | 耕整地机械 | 耕地机械 | 微耕机 | 功率4KW及以上微耕机 | 重庆萌佳科技有限公司 | 微耕机 | 1WG4.0-95FQ-ZCA | 配套标定功率:4.0kW、燃油种类：汽油 | 880.00
78 | 耕整地机械 | 耕地机械 | 微耕机 | 功率4KW及以上微耕机 | 云南万合农机有限公司 | 微耕机 | 1WG5.7-135 | 发动机型号规格：KM188F；标定功率：5.7kW；标定转速：3000r/min；起动方式：反冲式手拉起动；燃油种类：柴油；工作状态外形尺寸（长*宽*高）：1655*1360*950mm；刀辊（设计转速）：快挡：120r/min；慢挡：60r/min；刀辊（最大回转半径）130mm；刀辊（总安装刀数）：40把；旋耕刀型号：26型、旱地刀；主离合器（型式）：湿式摩擦式，主离合器（状态）：常开，排放阶段：国三。 | 880.00
79 | 耕整地机械 | 耕地机械 | 微耕机 | 功率4KW及以上微耕机 | 重庆萌佳科技有限公司 | 微耕机 | 1WG4.0-105FC-ZC | 配套标定功率：4.0kW、燃油种类：柴油国三发动机 | 880.00
80 | 耕整地机械 | 耕地机械 | 微耕机 | 功率4KW及以上微耕机 | 芜湖劲工农林机械有限公司 | 微耕机 | 1WG4.0Q | 配套发动机标定功率：4kW；燃油种类：92号以上汽油 | 880.00
81 | 耕整地机械 | 耕地机械 | 微耕机 | 功率4KW及以上微耕机 | 重庆市冠腾机械有限公司 | 微耕机 | 1WG5.7-135FC-ZC | 配套功率：5.7KW,国Ⅲ柴油机 | 880.00
82 | 耕整地机械 | 耕地机械 | 微耕机 | 功率4KW及以上微耕机 | 重庆田中科技集团有限公司 | 微耕机 | 1WG4.2-95FQ-ZCA | 发动机燃油种类：汽油 配置参数：结构型式：手持式;外形尺寸1475×960×880mm、结构质量:62（kg）、传动方式:锥齿传动、连接方式：直联式、耕宽950(cm)、总安装刀数量24(把)、旋耕刀型号：旱地刀 | 880.00
83 | 耕整地机械 | 耕地机械 | 微耕机 | 功率4KW及以上微耕机 | 重庆亚卓机械制造有限公司 | 微耕机 | 1WG4.1-95FC-ZC | 发动机标定功率：4.1KW；燃油种类：柴油；国Ⅲ发动机。 | 880.00
84 | 耕整地机械 | 耕地机械 | 微耕机 | 功率4KW及以上微耕机 | 昆明驰展农机销售有限公司 | 微耕机(商标:驰展) | 1WG6.5 | 配套功率：6.3kW；国Ⅲ发动机；燃油类型：柴油；排放阶段：国三 | 880.00
85 | 耕整地机械 | 耕地机械 | 微耕机 | 功率4KW及以上微耕机 | 重庆欣峰达工贸有限公司 | 微耕机 | 1WG5.3-135FC-ZC | 配套发动机：标定功率：5.3kw，标定转速：3000r/min，燃油种类：柴油，排放阶段：国Ⅲ。 | 880.00
86 | 耕整地机械 | 耕地机械 | 微耕机 | 功率4KW及以上微耕机 | 云南成周农业机械有限公司 | 微耕机(商标:鑫威马) | 1WGC6.3-135 | 燃油类型：柴油，发动机生产企业名称：无锡凯奥动力机械有限公司，发动机型号：KAGS450-2，型式核准额定净功率/转速（kW/r/min）：6.3/3600，发动机标定功率：6.3kW，排放阶段：国三标准。 | 880.00
87 | 耕整地机械 | 耕地机械 | 微耕机 | 功率4KW及以上微耕机 | 重庆安晓机械有限公司 | 微耕机 | 1WGFCZ4.05-95 | 配套功率4.05KW,柴油机，国Ⅲ发动机 | 880.00
88 | 耕整地机械 | 耕地机械 | 微耕机 | 功率4KW及以上微耕机 | 重庆伟友动力机械有限公司 | 微耕机 | 1WG4.1-100FC-ZC | 配套发动机功率4.1KW，国III柴油发动机。 | 880.00
89 | 耕整地机械 | 耕地机械 | 微耕机 | 功率4KW及以上微耕机 | 四川刚毅科技集团有限公司 | 微型耕耘机 | 1WG4.0Q-Z | 配套功率:4.0KW,额定转速:3600r/min,起动方式:手起动,基本配置:汽油机1台,底盘1个. | 880.00
90 | 耕整地机械 | 耕地机械 | 微耕机 | 功率4KW及以上微耕机 | 重庆安晓机械有限公司 | 微耕机 | 1WGFCZ5.7-135 | 配套功率5.7KW,柴油机，国Ⅲ发动机 | 880.00
91 | 耕整地机械 | 耕地机械 | 微耕机 | 功率4KW及以上微耕机 | 重庆安晓机械有限公司 | 微耕机 | 1WGFCZ4.1-85 | 配套功率4.1KW,柴油机，国Ⅲ发动机 | 880.00
92 | 耕整地机械 | 耕地机械 | 微耕机 | 功率4KW及以上微耕机 | 重庆田中科技集团有限公司 | 微耕机 | 1WG4.0-95FQ-ZC | 发动机型号：170F/P 燃油种类：汽油 配置参数：结构型式：步耕手扶式;外形尺寸1700×960×940mm、结构质量:65（kg）、传动方式:齿轮传动、连接方式：直联式、总安装刀数量24(把)、旋耕刀型号：旱地刀 | 880.00
93 | 耕整地机械 | 耕地机械 | 微耕机 | 功率4KW及以上微耕机 | 重庆安晓机械有限公司 | 微耕机 | 1WGFCZ4.1-100 | 配套功率4.1KW,柴油机，国Ⅲ发动机 | 880.00
94 | 耕整地机械 | 耕地机械 | 微耕机 | 功率4KW及以上微耕机 | 重庆冠虎科技有限公司 | 微耕机 | 1WG5.3-135FC-ZC | 配套功率：5.3KW，国Ⅲ柴油机 | 880.00
95 | 耕整地机械 | 耕地机械 | 微耕机 | 功率4KW及以上微耕机 | 重庆萌佳科技有限公司 | 微耕机 | 1WG6.3-135FC-ZC | 配套标定功率：6.3kW、燃油种类：柴油国三发动机 | 880.00
96 | 耕整地机械 | 耕地机械 | 微耕机 | 功率4KW及以上微耕机 | 重庆冠虎科技有限公司 | 微耕机 | 1WG4.0-70FQ-ZC | 配套功率：4.0KW，汽油机 | 880.00
97 | 耕整地机械 | 耕地机械 | 微耕机 | 功率4KW及以上微耕机 | 重庆萌佳科技有限公司 | 微耕机 | 1WG4.05-100FC-ZC | 配套标定功率:4.05kW、燃油种类：柴油国三发动机 | 880.00
98 | 耕整地机械 | 耕地机械 | 微耕机 | 功率4KW及以上微耕机 | 重庆安晓机械有限公司 | 微耕机 | 1WGFCZ4.05-85 | 配套功率4.05KW,柴油机，国Ⅲ发动机 | 880.00
99 | 耕整地机械 | 耕地机械 | 微耕机 | 功率4KW及以上微耕机 | 四川艾马仕科技有限公司 | 微耕机 | 1WG-4.1-C | 配套标定功率：4.1kW、燃油种类：柴油国三发动机 | 880.00
100 | 耕整地机械 | 耕地机械 | 微耕机 | 功率4KW及以上微耕机 | 重庆浩发机械制造有限公司 | 微耕机 | 1WG4.0-70FQ-ZC | 配套发动机燃油种类：汽油，标定功率：4.0kW | 880.00
101 | 耕整地机械 | 耕地机械 | 微耕机 | 功率4KW及以上微耕机 | 日照市立盈机械制造有限公司 | 微耕机 | 1WG-4Q(Z) | 标定功率：4.0KW；燃油种类：汽油 | 880.00
102 | 耕整地机械 | 耕地机械 | 微耕机 | 功率4KW及以上微耕机 | 南昌市八马机械制造有限公司 | 微耕机 | 1WG4.05 | 配套功率(KW):4.05；动力：国Ⅲ发动机柴油机 | 880.00
103 | 耕整地机械 | 耕地机械 | 微耕机 | 功率4KW及以上微耕机 | 重庆萌佳科技有限公司 | 微耕机 | 1WG4.0-60FQ-ZC | 配套功率：4.0kW、燃油种类：汽油 | 880.00
104 | 耕整地机械 | 耕地机械 | 微耕机 | 功率4KW及以上微耕机 | 云南成周农业机械有限公司 | 微耕机(商标:耕富) | 1WGC6.2-115 | 燃油类型：柴油，发动机生产企业名称：无锡华源凯马发动机有限公司，发动机型号：KM192F，额定净功率/转速（kW/r/min）：6.2/3000，发动机标定功率：6.2kW，排放阶段：国三标准 | 880.00
105 | 耕整地机械 | 耕地机械 | 微耕机 | 功率4KW及以上微耕机 | 云南成周农业机械有限公司 | 微耕机(商标:鑫威马) | 1WGC5.7-115 | 燃油类型：柴油，发动机生产企业名称：无锡华源凯马发动机有限公司，发动机型号：KM188F，额定净功率/转速（kW/r/min）：5.7/3000，发动机标定功率：5.7kW，排放阶段：国三标准 | 880.00
106 | 耕整地机械 | 耕地机械 | 微耕机 | 功率4KW及以上微耕机 | 重庆欣峰达工贸有限公司 | 微耕机 | 1WG6.3-135FC-ZC | 配套发动机：标定功率：6.3kw，标定转速：3600r/min，燃油种类：柴油，排放阶段：国Ⅲ。 | 880.00
107 | 耕整地机械 | 耕地机械 | 微耕机 | 功率4KW及以上微耕机 | 重庆安晓机械有限公司 | 微耕机 | 1WGFQZ4.2-80 | 配套功率4.2KW,汽油机 | 880.00
108 | 耕整地机械 | 耕地机械 | 微耕机 | 功率4KW及以上微耕机 | 云南万合农机有限公司 | 微耕机 | 1WG6.2-135 | 发动机型号规格：KM192F；标定功率：6.2kW；标定转速：3000r/min；起动方式：反冲式手拉起动；燃油种类：柴油；外形尺寸（长*宽*高）：1665*1360*950mm；刀辊设计转速：快挡：125r/min，慢挡：75r/min；最大回转半径：130mm；总安装刀数：40把；旋耕刀型号：40把；主离合器型式：湿式摩擦式；状态：常开，排放阶段：国三。 | 880.00
109 | 耕整地机械 | 耕地机械 | 微耕机 | 功率4KW及以上微耕机 | 重庆揽胜机械制造有限公司 | 微耕机 | 1WG4.0-100FQ-Z | 配套发动机标定功率4.0KW; 配套发动机标定转速3600R/MIN；配套发动机起动方式：反冲式手拉起动；配套发动机燃油种类：汽油；外形尺寸：1550MM×1010MM×950MM；传动方式：齿轮传动；连接方式：直联；发动机输出直联；主离合器型式：摩擦片式；主离合器状态：常开等。 | 880.00
110 | 耕整地机械 | 耕地机械 | 微耕机 | 功率4KW及以上微耕机 | 洛阳卓格哈斯机械有限公司 | 微耕机 | 1WGQ4-100R1 | 发动机燃油种类：汽油；标定功率：4.0kW；工作状态外形尺寸（长×宽×高）：154cm×100cm×93cm；耕宽：100cm | 880.00
111 | 耕整地机械 | 耕地机械 | 微耕机 | 功率4KW及以上微耕机 | 重庆浩发机械制造有限公司 | 微耕机 | 1WG4.0-105FQ-ZC | 配套发动机燃油种类：汽油，标定功率：4.0kW | 880.00
112 | 耕整地机械 | 耕地机械 | 微耕机 | 功率4KW及以上微耕机 | 云南成周农业机械有限公司 | 微耕机(商标:耕富) | 1WGC4.1-115 | 燃油类型：柴油，发动机生产企业名称：无锡凯奥动力机械有限公司，发动机型号：KAGS350，额定净功率/转速（kW/r/min）：4.1/3600，发动机标定功率：4.1kW，排放阶段：国三标准。 | 880.00
113 | 耕整地机械 | 耕地机械 | 微耕机 | 功率4KW及以上微耕机 | 洛阳卓格哈斯机械有限公司 | 微耕机 | 1WGQ4-90B1 | 发动机燃油种类：汽油；标定功率：4.0kW；工作状态外形尺寸（长×宽×高）：122cm×90cm×82cm；耕宽：90cm | 880.00
114 | 耕整地机械 | 耕地机械 | 微耕机 | 功率4KW及以上微耕机 | 重庆萌佳科技有限公司 | 微耕机 | 1WG4.0-75FQ-DL | 配套标定功率：4.0kW、燃油种类：汽油 | 880.00
115 | 耕整地机械 | 耕地机械 | 微耕机 | 功率4KW及以上微耕机 | 重庆锦冈机械有限公司 | 微耕机 | 1WG5.3-135FC-Z | 1WG5.3-135FC-Z柴油微耕机，工作状态外形尺寸（长×宽×高）1700×1360×970mm。 配套发动机标定功率：5.3kW； 配套发动机标定转速：3000r/min，作业速度：0.1～0.3m/s，作业小时生产率：≥0.04hm2/(h•m)，单位作业面积燃油消耗量：≤30kg/hm2。工作幅宽：1350mm。发动机输出传动方式：直联，刀辊传动方式：齿轮传动。刀辊转速 快档：125r/min；慢档：75r/min，刀辊最大回转半径：180mm。旋耕刀型号：旱地刀，刀辊总安装刀数：30 | 880.00
116 | 耕整地机械 | 整地机械 | 圆盘耙 | 3.5-4.5M圆盘耙 | 格兰农业设备（大庆）有限公司 | 圆盘耙 | Qualidisc4000A | 作业宽度=3.9米 | 3480.00
117 | 耕整地机械 | 整地机械 | 圆盘耙 | 3.5-4.5M圆盘耙 | 阿玛松农业机械（天津）有限公司 | 圆盘耙 | 1BY-4(Catro+ 4001） | 作业幅宽4M；形式：悬挂式；耙片直径510mm | 3480.00
118 | 耕整地机械 | 整地机械 | 起垄机 | 1-2M起垄机 | 广西玉林市德高机械有限公司 | 起垄器 | 1GN-130V1 | 耕幅宽度为1.3m，耕深 | 1200.00
119 | 耕整地机械 | 整地机械 | 联合整地机 | 5.5M及以上双轴联合整地机 | 新疆牧神机械有限责任公司 | 联合整地机 | 1ZL-7.0 | 工作幅宽：7.1m；双轴； | 10800.00
120 | 耕整地机械 | 整地机械 | 联合整地机 | 2-2.5M深松联合整地机 | 河南豪丰农业装备有限公司 | 深松整地联合作业机 | 1SZL-210 | 作业幅宽：2.12m | 2970.00
121 | 耕整地机械 | 整地机械 | 联合整地机 | 2-2.5M深松联合整地机 | 河南豪丰农业装备有限公司 | 深松整地联合作业机 | 1SZL-240 | 作业幅宽：2.42m | 2970.00
122 | 耕整地机械 | 整地机械 | 联合整地机 | 3-4M深松联合整地机 | 青岛鲁耕农业机械有限公司 | 深松整地联合作业机 | 1SZL-310A | 作业幅宽3.1M | 5100.00
123 | 耕整地机械 | 整地机械 | 联合整地机 | 复式少、免耕联合整地机 | 天津润丰农业工程技术有限公司 | 复式少免耕联合整地机 | 1ZS-320 | 深松深度:35cm；耕幅：3.2m；配套动力kW:≥154.4 | 33600.00
124 | 耕整地机械 | 整地机械 | 联合整地机 | 复式少、免耕联合整地机 | 格兰农业设备（大庆）有限公司 | 联合整地机 | 1Z-350B | 深松深度=40cm；耕幅=3.5m；配套马力180-240马力 | 33600.00
125 | 耕整地机械 | 整地机械 | 驱动耙 | 3-4M驱动耙 | 新疆双剑农机制造有限公司 | 驱动耙 | 1BQ-3.2 | 外形尺寸（长*宽*高），mm：1500*3200*1300，结构质量kg：1440.配套动力kw：92-115，耙深mm：50-180，耙刀数：24个 | 12000.00
126 | 耕整地机械 | 整地机械 | 铺膜机 | 作业幅宽60-110cm的普通地膜覆盖机 | 洛阳卓格哈斯机械有限公司 | 铺膜机 | 2M-1 | 结构型式：自走式；配套功率：1.6kW；外形尺寸（长×宽×高）：188×145×107cm；地膜规格：80cm-100cm（宽度） | 360.00
127 | 耕整地机械 | 整地机械 | 铺膜机 | 作业幅宽110cm及以上的普通地膜覆盖机 | 临洮县宏丰机械制造有限公司 | 滚筒式铺膜机 | 2M-150 | 机引式；工作幅宽：1360（mm） | 840.00
128 | 耕整地机械 | 整地机械 | 铺膜机 | 作业幅宽110cm及以上的普通地膜覆盖机 | 甘肃洮河拖拉机制造有限公司 | 铺膜机 | 2M-1 | 机引式（配套动力：8.8kW手扶拖拉机）,作业幅宽：110cm | 840.00
129 | 耕整地机械 | 整地机械 | 铺膜机 | 作业幅宽110cm及以上的普通地膜覆盖机 | 民勤县北海兴鑫机械有限公司 | 铺膜覆土机 | 2M-1.65型 | 机引式，作业宽幅=145cm | 840.00
130 | 耕整地机械 | 整地机械 | 铺膜机 | 作业幅宽110cm及以上的普通地膜覆盖机 | 民勤县忠圣机械制造有限公司 | 2M-1.4型铺膜覆土机 | 2M-1.4型 | 外形尺寸1200X1600X800； 地膜宽度1400mm；生产率0.2hm2/h；作业速度2-4km/h；质量115kg。 | 840.00
131 | 耕整地机械 | 整地机械 | 铺膜机 | 作业幅宽110cm及以上的普通地膜覆盖机 | 临洮县宏丰机械制造有限公司 | 多功能铺膜机 | 2M-160 | 机引式；工作幅宽：1500（mm） | 840.00
132 | 耕整地机械 | 整地机械 | 铺膜机 | 作业幅宽110cm及以上的普通地膜覆盖机 | 民勤县民强机械制造有限公司 | 铺膜覆土机 | 2M-1.4型 | 配套动力：22.1kw；机引式；地膜宽度1400mm； | 840.00
133 | 耕整地机械 | 整地机械 | 铺膜机 | 带旋耕作业的起垄地膜覆盖机 | 甘肃洮河拖拉机制造有限公司 | 旋耕灭茬起垄施肥喷药铺膜机 | 1GZMSPM-40/70D3V2 | 带旋耕、施肥、覆土、起垄、铺膜、喷药等复式作业功能,起垄高度：小垄高：15±3（cm），大垄高：10±3（cm）。整机工作幅宽：110cm；旋耕部分工作幅宽:110cm，旋耕部分传动方式: 链条传动，旋耕部分刀辊总安装刀数:40把，旋耕部分旋耕刀型号: MⅡ240；起垄装置型式:铲式，起垄装置数量：2个；铺膜部分单膜幅宽度:1200mm，铺膜部分膜幅数量:1幅；施肥部分行距：20cm，施肥部分排肥器型式：外槽轮，排肥器数量：2个；喷药部分药箱容积：25L。 | 1900.00
134 | 耕整地机械 | 整地机械 | 铺膜机 | 带旋耕作业的起垄地膜覆盖机 | 甘肃洮河拖拉机制造有限公司 | 起垄施肥铺膜机 | 1QSM-40/70 | 带旋耕、施肥、覆土、起垄等复式作业功能,起垄高度：小垄高15±3（cm），大垄高10±3（cm）。整机工作幅宽：110cm；起垄装置型式:旋耕起垄，起垄装置数量：1个；铺膜部分单膜幅宽度:1200mm，铺膜部分膜幅数量:1幅；施肥部分行距：45cm，施肥部分排肥器型式：外槽轮，排肥器数量：2个，肥料箱容积：50L，开沟器型式：旋耕。 | 1900.00
135 | 种植施肥机械 | 播种机械 | 条播机 | 7-11行条播机 | 蒙城县育田机械有限公司 | 播种机 | 2B-7 | 播种行数:7行 | 740.00
136 | 种植施肥机械 | 播种机械 | 条播机 | 7-11行条播机 | 金塔县金农机械制造有限公司 | 分层施肥播种机 | 2BF-9 | 型号名称2BF-9型、结构型式机械式：悬挂式、外形尺寸（长*宽*高）960mm*1600mm*1000mm、行距14.0cm、工作行数9行、工作幅宽1.26M、排种器9个、排肥器9个、传动机构形式链条传动、组合双管靴式开沟器9个、地轮形式钢圈幅板、 | 740.00
137 | 种植施肥机械 | 播种机械 | 条播机 | 7-11行条播机 | 金塔县金农机械制造有限公司 | 分层施肥播种机 | 2BF-11 | 型号名称2BF-11型、结构型式机械式：悬挂式、外形尺寸（长*宽*高）950mm*1880mm*1070mm、行距14.0cm、工作行数11行、工作幅宽1.54M、排种器11个、排肥器11个、传动机构形式链条传动、组合双管靴式开沟器11个、地轮形式钢圈幅板、 | 740.00
138 | 种植施肥机械 | 播种机械 | 条播机 | 12-18行条播机 | 任丘市双印农业机械制造有限公司 | 小麦施肥播种机 | 2BXF-12 | 基本配置:机架、种箱、肥箱、播种器、排肥器、开沟器、地轮、镇压器配套动力11-22KW.主要参数:外形尺寸:1800×2100×1350㎜、结构质量:280㎏,行距:160㎜(可调),工作行数:12行,工作幅宽:2040㎜(可调),排种器形式:外槽轮式,数量12个,排肥器形式:外槽轮式12个,传动机构形式:轴传动﹢链传动,开沟器形式:双圆盘式,地轮形式:滚笼式,直径350㎜ | 990.00
139 | 种植施肥机械 | 播种机械 | 穴播机 | 6行及以上穴播机 | 唐河县大华机械设备有限公司 | 穴播机 | 2BF-6B | 工作行数：6行；排种器型式：型孔轮式。 | 2200.00
140 | 种植施肥机械 | 播种机械 | 穴播机 | 6行及以上穴播机 | 唐河县大华机械设备有限公司 | 穴播机 | 2BF-6A | 工作行数：6行；排种器型式：型孔轮式。 | 2200.00
141 | 种植施肥机械 | 播种机械 | 穴播机 | 6-10行精量播种机 | 西安亚澳农机股份有限公司 | 玉米精量施肥播种机 | 2BYF-6(250) | 精量排种器；6行 | 4800.00
142 | 种植施肥机械 | 播种机械 | 根茎作物播种机 | 2-3行根茎作物播种机 | 枣庄海纳科技有限公司 | 马铃薯种植机 | 2CM-2 | 结构形式：悬挂式.长*宽*高：3360*1700*1650，行数：2，垄数：2，传动方式：地轮链传动（播种、施肥） | 1760.00
143 | 种植施肥机械 | 播种机械 | 根茎作物播种机 | 2-3行根茎作物播种机 | 枣庄海纳科技有限公司 | 马铃薯种植机 | 2CMYM-2 | 结构形式：悬挂式，长*宽*高：3300*1700*1400，行数：2，垄数：2，传动方式：地轮链传动（播种、施肥） | 1760.00
144 | 种植施肥机械 | 播种机械 | 根茎作物播种机 | 2-3行根茎作物播种机 | 甘肃鑫陇农业装备制造有限公司 | 马铃薯苗带覆土种植机 | 2CM-2型 | 产品规格型号：2CM-2型； 外形尺寸(长×宽×高）mm：1840×1430×1540； 排种形式：升运薯杯； 种杯间距：114； 种箱容积：240L； 播种行数：2行； 开沟器形式：双圆盘式（肥），尖角翼铲（种）。 | 1760.00
145 | 种植施肥机械 | 播种机械 | 根茎作物播种机 | 2-3行根茎作物播种机 | 枣庄海纳科技有限公司 | 马铃薯种植机 | 2CMY-2 | 结构形式：悬挂式，长*宽*高：2200*1600*1400，行数：2，垄数：2，传动方式：地轮链传动（播种、施肥） | 1760.00
146 | 种植施肥机械 | 播种机械 | 根茎作物播种机 | 2-3行根茎作物播种机 | 枣庄海纳科技有限公司 | 马铃薯种植机 | 2CM-1/2 | 结构形式：悬挂式.长*宽*高：3360*1700*1650，行数：2，垄数：2，传动方式：地轮链传动（播种、施肥） | 1760.00
147 | 种植施肥机械 | 播种机械 | 根茎作物播种机 | 2-3行根茎作物播种机 | 临洮县宏丰机械制造有限公司 | 多功能薯类起垄平铺膜播种机 | 2CMF-2 | 播种行数：2（行） | 1760.00
148 | 种植施肥机械 | 播种机械 | 根茎作物播种机 | 4行及以上根茎作物播种机 | 临洮县宏丰机械制造有限公司 | 中药材秧苗栽植机 | 2Z-10 | 栽植行数：10行 | 9580.00
149 | 种植施肥机械 | 播种机械 | 根茎作物播种机 | 4行及以上根茎作物播种机 | 临洮县宏丰机械制造有限公司 | 中药材秧苗栽植机 | 2Z-8 | 栽植行数：8行 | 9580.00
150 | 种植施肥机械 | 播种机械 | 免耕播种机 | 12-18行免耕条播机 | 青岛鲁耕农业机械有限公司 | 免耕施肥播种机 | 2BMF-8/16 | 播种行数16行 | 4100.00
151 | 种植施肥机械 | 播种机械 | 免耕播种机 | 12-18行免耕条播机 | 湖北桦磊农机制造有限公司 | 免耕施肥播种机 | 2BMF-12 | 机具大类：种植施肥机械；机具小类：播种机械；机具品目：免耕播种机；工作行数：施肥6行、播种12行；排种器型式：离心式；排种器数量：1个。 | 4100.00
152 | 种植施肥机械 | 播种机械 | 免耕播种机 | 12-18行免耕条播机 | 湖北桦磊农机制造有限公司 | 旋耕施肥播种机 | 2BFG-12(8)(220) | 机具大类：种植施肥机械；机具小类：播种机械；机具品目：免耕播种机；播种行数：12行；条播部分排种器型式：外槽轮式；条播部分排种器数量：12个。 | 4100.00
153 | 种植施肥机械 | 播种机械 | 免耕播种机 | 2-3行免耕穴播机 | 唐河县大华机械设备有限公司 | 玉米免耕施肥播种机 | 2BMF-3 | 工作行数：3行；排种器型式：勺轮式。 | 900.00
154 | 种植施肥机械 | 播种机械 | 免耕播种机 | 2-3行免耕穴播机 | 唐河县大华机械设备有限公司 | 玉米免耕施肥播种机 | 2BMF-2 | 工作行数：2行；排种器型式：勺轮式。 | 900.00
155 | 种植施肥机械 | 播种机械 | 免耕播种机 | 4-5行免耕穴播机 | 唐河县大华机械设备有限公司 | 玉米免耕施肥播种机 | 2BMF-4 | 工作行数：4行；排种器型式：勺轮式。 | 1600.00
156 | 种植施肥机械 | 播种机械 | 免耕播种机 | 6行及以上免耕精量穴播机 | 湖北桦磊农机制造有限公司 | 精量播种机 | 2BQFX-6 | 机具大类：种植施肥机械；机具小类：播种机械；机具品目：免耕播种机；排种器型式：气吸式；排种器数量：8个；播种行数:6行。 | 6200.00
157 | 种植施肥机械 | 播种机械 | 免耕播种机 | 6行及以上免耕精量穴播机 | 马斯奇奥（青岛）农机制造有限公司 | 免耕播种机 | 2BQM-6(MT-6) | 气吸式精量播种器；播种行数：6行 | 6200.00
158 | 种植施肥机械 | 播种机械 | 免耕播种机 | 6行及以上免耕精量穴播机 | 湖北桦磊农机制造有限公司 | 精量播种机 | 2BQFX-8 | 机具大类：种植施肥机械；机具小类：播种机械：机具品目：免耕播种机；播种行数：8行；排种器型式：气吸式；排种器数量：8个； | 6200.00
159 | 种植施肥机械 | 播种机械 | 免耕播种机 | 2-3行牵引式免耕穴播机 | 吉林瑞丰重工有限公司 | 免耕施肥播种机 | 2BZMF-2 | 外型尺寸(长×宽×高)mm:3000×2000×1450；结构质量:1000kg；工作幅宽(mm):800-1400；行距(mm):400-700；工作行数:2行；排种器形式:指夹式；排种器数量:2个；排肥器形式:双搅龙；排肥器数量:2个；传动机构形式:上置式链条传动；开沟器形式:圆盘；地轮形式:胶轮；地轮直径(mm):700；配套动力(kW):37-48；与拖拉机挂接方式:牵引式. 精量播种器形式和结构形式：机械传动式、牵引式（免耕指夹式精量施肥播种机） | 12300.00
160 | 种植施肥机械 | 播种机械 | 免耕播种机 | 2-3行牵引式免耕穴播机 | 吉林省康达农业机械有限公司 | 免耕指夹式精量施肥播种机 | 2BMZF-3 | 结构形式：机械式；牵引式；外型尺寸(长×宽×高)mm :3640×2410×1620；结构质量:1400kg；工作幅宽(mm) : 1500-2250；行距(mm): 500-750；工作行数：3行；排种器形式：指夹式；排种器数量：3个；排肥器形式：双搅龙；排肥器数量：3个；传动机构形式：上置式链条传动；开沟器形式：双圆盘；地轮形式：胶轮；地轮直径(mm)：700；防堵工作部件形式：圆盘式；配套动力(kW):44以上；作业速度范围(km/h)：6～8；作业小时生产率(hm2/h）：0.9～1.8。 | 12300.00
161 | 种植施肥机械 | 播种机械 | 免耕播种机 | 2-3行牵引式免耕穴播机 | 山东弘播农机制造有限公司 | 免耕指夹式精量施肥播种机 | 2BMZF-2 | "精量排种器；结构型式： 牵引式；配套动力范围 单位（ kW）：22～37；整机外形尺寸（长×宽×高）单位（ mm）：3000×2150×1440；工作行数：2行；排种器型式： 指夹式 ；排种器驱动形式 ：链轮链条 ；施肥器型式：双搅龙；排量调节方式 ：转速调节；传动机构型式 ：链轮链条；开沟器型式 ：圆盘 ；开沟器数量单位（ 个） 2 ； " | 12300.00
162 | 种植施肥机械 | 播种机械 | 铺膜播种机 | 铺膜播种机(平铺膜) | 石河子市三星农机有限公司 | 气吸式精量铺膜播种机 | 2MBQ-3/6 | 2MBQ-3/6 外形尺寸（mm）：3320³2245³1455；整机重量：1.05吨；配套动力：≥40.1kW；工作幅宽：3000mm（适应地膜幅宽700mm）；作业速度：3～4km/h；生产率：12亩/小时；作业行数：6；行距（cm）：40+60；调整方式及调节范围：可按用户要求配置行距；工作部件配置：大梁1根，风机总成1套，铺膜框架3个，点种器6个，覆土装置3套；挂接形式：后三点悬挂。 | 1600.00
163 | 种植施肥机械 | 播种机械 | 铺膜播种机 | 铺膜播种机(平铺膜) | 石河子市三星农机有限公司 | 气吸式精量铺膜播种机 | 2MBQ-2/4 | 2MBQ-2/4 外形尺寸（mm）：2580³2450³1356；整机重量：0.685吨；配套动力：≥29.4kW；工作幅宽：2000mm（适应地膜幅宽700mm）；作业速度：3～4km/h；生产率：8亩/小时；作业行数：4；行距（cm）：40+60；调整方式及调节范围：可按用户要求配置行距；工作部件配置：大梁1根，风机总成1套，铺膜框架2个，点种器4个，覆土装置2套，肥箱2个；挂接形式：后三点悬挂。 | 1600.00
164 | 种植施肥机械 | 播种机械 | 铺膜播种机 | 铺膜播种机(平铺膜) | 玛纳斯县祥和农机有限责任公司 | 机械式精量铺膜播种机 | 2MBJ-1/6 | 机械式穴播,1膜6行；外廓尺寸(至种箱长X宽X高):2300X2250X750；作业幅数:1幅；播种行数:6行；行距:100MM(最小值),660MM(最大值)；穴距:95MM；带施肥功能。 | 1600.00
165 | 种植施肥机械 | 播种机械 | 铺膜播种机 | 铺膜播种机(平铺膜) | 石河子市三星农机有限公司 | 铺膜播种机 | 2BM-2/4 | 2BM-2/4 外形尺寸（长×宽×高）㎜2285×2450×1400；铺膜幅数幅2；工作幅宽mm2000；播种行数行4；穴粒数粒2±1；行距㎝40+60；播种深度mm25～30；结构质量㎏600；配套动力（KW）≥40；作业速度km/h3～4；空穴率（出厂检验）%≤2；适合地膜宽度㎜700 | 1600.00
166 | 种植施肥机械 | 播种机械 | 铺膜播种机 | 铺膜播种机(平铺膜) | 石河子市三星农机有限公司 | 铺膜播种机 | 2BM-3/6 | 2BM-3/6精量排种器；6行≤播种行数≤10 行外形尺寸（长×宽×高）㎜2285×3350×1465；铺膜幅数幅3；工作幅宽mm3000；播种行数行6；穴粒数粒2±16行距㎝40+60；播种深度mm25～30；结构质量㎏900；配套动力（KW）≥50；作业速度km/h3～4；空穴率（出厂检验）%≤2；适合地膜宽度㎜700 | 1600.00
167 | 种植施肥机械 | 播种机械 | 铺膜播种机 | 铺膜播种机(平铺膜) | 玛纳斯县祥和农机有限责任公司 | 机械式精量铺膜播种机 | 2MBJ-2/4 | 机械式穴播,2膜4行；外廓尺寸(至种箱长X宽X高):2700X2450X750；作业幅数:2幅；播种行数:4行；行距:200MM(最小值),450MM(最大值)；穴距:95MM；带施肥功能。 | 1600.00
168 | 种植施肥机械 | 播种机械 | 铺膜播种机 | 铺膜播种机(平铺膜) | 玛纳斯县祥和农机有限责任公司 | 机械式精量铺膜播种机 | 2MBJ-3/12 | 机械式穴播,3膜12行；外廓尺寸(至种箱长X宽X高):2000X5600X750；作业幅数:3幅；播种行数:12行；行距:100MM(最小值),660MM(最大值)；穴距:95MM；带施肥功能。 | 1600.00
169 | 种植施肥机械 | 播种机械 | 铺膜播种机 | 铺膜播种机(平铺膜) | 玛纳斯县祥和农机有限责任公司 | 气吸式精量铺膜播种机 | 2MBQ-2/4 | 精量排种器；播种行数2行；外廓尺寸(至种箱长X宽X高):2700X2450X750；作业幅数:2幅；播种行数:4行；行距:200MM(最小值),450MM(最大值)；穴距:220MM；取种方式:气吸式；带施肥功能。 | 1600.00
170 | 种植施肥机械 | 播种机械 | 铺膜播种机 | 铺膜播种机(平铺膜) | 玛纳斯县祥和农机有限责任公司 | 机械式精量铺膜播种机 | 2MBJ-1/4 | 机械式穴播,1膜4行；外廓尺寸(至种箱长X宽X高):2000X1800X750；作业幅数:1幅；播种行数:4行；行距:100MM(最小值),660MM(最大值)；穴距:95MM；带施肥功能。 | 1600.00
171 | 种植施肥机械 | 播种机械 | 铺膜播种机 | 铺膜播种机(平铺膜) | 石河子市三星农机有限公司 | 气吸式精量铺膜播种机 | 2MBQ-1/2 | 2MBQ-1/2外形尺寸(mm)：2245*1000*1455；作业速度(km/h)：3-4；工作幅宽(mm)：;1000；作业行数:2；生产率：5亩/小时；行距(mm)：;40；调整方式:可按用户要求配置行距；调节范围(mm)：60-70；穴粒数：1或2，播种深度：25-30mm,行距：40cm,结构质量：310kg,空穴率：≤3%，适合地膜宽度：700mm | 1600.00
172 | 种植施肥机械 | 播种机械 | 铺膜播种机 | 铺膜播种机(平铺膜) | 玛纳斯县祥和农机有限责任公司 | 机械式精量铺膜播种机 | 2MBJ-3/6 | 机械式穴播,3膜6行；外廓尺寸(至种箱长X宽X高):2700X3350X750；作业幅数:3幅；播种行数:6行；行距:200MM(最小值),450MM(最大值)；穴距:95MM；带施肥功能。 | 1600.00
173 | 种植施肥机械 | 播种机械 | 铺膜播种机 | 铺膜播种机(平铺膜) | 玛纳斯县祥和农机有限责任公司 | 气吸式精量铺膜播种机 | 2MBQ-1/2 | 精量排种器；播种行数2行；外廓尺寸(至种箱长X宽X高):2500X1400X750；作业幅数:1幅；播种行数:2行；行距:200MM(最小值),450MM(最大值)；穴距:220MM；取种方式:气吸式；带施肥功能。 | 1600.00
174 | 种植施肥机械 | 播种机械 | 铺膜播种机 | 铺膜播种机(平铺膜) | 石河子市三星农机有限公司 | 铺膜播种机 | 2BM-1/2 | 2BM-1/2 外形尺寸（长×宽×高）㎜2060×1060×1030；铺膜幅数幅1；工作幅宽mm700；播种行数行2；穴粒数粒2±1；行距㎝按用户要求；播种深度mm25～30；结构质量㎏260；配套动力（KW）≥35；作业速度km/h3～4；空穴率（出厂检验）%≤2；适合地膜宽度㎜700 | 1600.00
175 | 种植施肥机械 | 播种机械 | 铺膜播种机 | 铺膜播种机(平铺膜) | 石河子市三星农机有限公司 | 机械式精量铺膜播种机 | 2BMJ-1/6 | 2BMJ-1/6精量排种器；6行≤播种行数≤10行 外形尺寸、㎜长2300宽2240高800；结构质量、㎏580；铺膜幅数、幅1；播种行数、行6；作业幅宽、㎜2280；适宜地膜宽度、㎜2000～2050；播种深度、㎜20～40；行距、㎜660+100；株距、㎜85～125穴粒数、粒/穴1；作业速度、km/h3～4；配套动力（KW）≥29。 | 1600.00
176 | 种植施肥机械 | 播种机械 | 铺膜播种机 | 铺膜播种机(平铺膜) | 玛纳斯县祥和农机有限责任公司 | 机械式精量铺膜播种机 | 2MBJ-2/12 | 机械式穴播,2膜12行；外廓尺寸(至种箱长X宽X高):2720X5000X750；作业幅数:2幅；播种行数:12行；行距:100MM(最小值),660MM(最大值)；穴距:95MM；带施肥功能。 | 1600.00
177 | 种植施肥机械 | 播种机械 | 铺膜播种机 | 铺膜播种机(平铺膜) | 玛纳斯县祥和农机有限责任公司 | 气吸式精量铺膜播种机 | 2MBQ-3/6 | 精量排种器；播种行数6行；外廓尺寸(至种箱长X宽X高):2700X3350X750；作业幅数:3幅；播种行数:6行；行距:200MM(最小值),450MM(最大值)；穴距:220MM；取种方式:气吸式；带施肥功能。 | 1600.00
178 | 种植施肥机械 | 播种机械 | 铺膜播种机 | 铺膜播种机(平铺膜) | 玛纳斯县祥和农机有限责任公司 | 机械式精量铺膜播种机 | 2MBJ-4/8 | 机械式穴播,4膜8行外；廓尺寸(至种箱长X宽X高):2700X5000X750；作业幅数:4幅；播种行数:8行；行距:200MM(最小值),450MM(最大值)；穴距:95MM；带施肥功能。 | 1600.00
179 | 种植施肥机械 | 播种机械 | 铺膜播种机 | 铺膜播种机(平铺膜) | 玛纳斯县祥和农机有限责任公司 | 气吸式精量铺膜播种机 | 2MBQ-4/8 | 精量排种器；播种行数8行；外廓尺寸(至种箱长X宽X高):2700X5000X750；作业幅数:4幅；播种行数:8行；行距:200MM(最小值),450MM(最大值)；穴距:220MM；取种方式:气吸式；带施肥功能。 | 1600.00
180 | 种植施肥机械 | 播种机械 | 铺膜播种机 | 铺膜播种机(平铺膜) | 石河子市三星农机有限公司 | 气吸式精量铺膜播种机 | 2MBQ-4/8 | 2MBQ-4/8外形尺寸（mm）：4320³2708³2667；整机重量：1.25吨；配套动力：≥48kW；工作幅宽：4000mm（适应地膜幅宽700mm）；作业速度：3～4km/h；生产率：15亩/小时；作业行数：8；行距（cm）：40+60；调整方式及调节范围：可按用户要求配置行距；工作部件配置:大梁1根，风机总成1套，铺膜框架4个，点种器8个，覆土装置4套，肥箱2个；挂接形式：后三点悬挂。 | 1600.00
181 | 种植施肥机械 | 播种机械 | 铺膜播种机 | 铺膜播种机(平铺膜) | 玛纳斯县祥和农机有限责任公司 | 机械式精量铺膜播种机 | 2MBJ-3/18 | 机械式穴播,3膜18行；外廓尺寸(至种箱长X宽X高):2750X7450X750；作业幅数:3幅；播种行数:18行；行距:100MM(最小值),660MM(最大值)；穴距:95MM；带施肥功能。 | 1600.00
182 | 种植施肥机械 | 播种机械 | 铺膜播种机 | 铺膜播种机(平铺膜) | 石河子市三星农机有限公司 | 铺膜播种机 | 2BM-4/8 | 2BM-4/8精量排种器；6行≤播种行数≤10行 外形尺寸（长×宽×高）㎜2285×4720×2150；铺膜幅数幅4；工作幅宽mm4000；播种行数行8；穴粒数粒2±1；行距㎝40+60；播种深度mm25～30；结构质量㎏1100配套动力（KW）≥55；作业速度km/h3～4；空穴率（出厂检验）%≤2适合地膜宽度㎜700 | 1600.00
183 | 种植施肥机械 | 播种机械 | 铺膜播种机 | 铺膜播种机(平铺膜) | 武威市圣塔农业机械制造有限责任公司 | 多功能地膜覆盖播种机 | 2BMK-4(5)E | 结构形式：悬挂式，配套动力：11-18kW，外形尺寸：1870×1800×960mm,生产率：0.33-0.53h㎡/h,工作幅宽：1250mm,排肥器型式：外槽轮，排肥器数量：9个，排肥器驱动方式：镇压轮，排种器型式：鸭嘴式，排种器数量：4（5）个。单膜幅宽度：1400mm，膜幅数量：1幅。 | 1600.00
184 | 种植施肥机械 | 播种机械 | 铺膜播种机 | 铺膜播种机(平铺膜) | 玛纳斯县祥和农机有限责任公司 | 机械式精量铺膜播种机 | 2MBJ-1/2 | 机械式穴播,1膜2行；外廓尺寸(至种箱长X宽X高):2500X1400X750；作业幅数:1幅；播种行数:2行；行距:200MM(最小值),450MM(最大值)；穴距:95MM；取种方式:舀勺式；带施肥功能。 | 1600.00
185 | 种植施肥机械 | 播种机械 | 铺膜播种机 | 铺膜播种机(平铺膜) | 玛纳斯县祥和农机有限责任公司 | 机械式精量铺膜播种机 | 2MBJ-2/8 | 机械式穴播,2膜8行；外廓尺寸(至种箱长X宽X高):2500X3400X750；作业幅数:2幅；播种行数:8行；行距:100MM(最小值),660MM(最大值)；穴距:95MM；带施肥功能。 | 1600.00
186 | 种植施肥机械 | 播种机械 | 铺膜播种机 | 起垄铺膜播种机 | 甘肃武威兴旺农机制造有限公司 | 旋耕起垄全铺膜联合作业机 | 1XQM-40/70 | 旋耕：旋耕刀数量：12把、耕深：8～15cm、起垄：垄高（大垄）10±3cm、垄高：（小垄）12±3cm、垄底宽（大垄）70±5cm、垄底宽（小垄）40±5cm、铺膜：地膜宽度：1200mm、厚度：0.008mm、幅宽：1100mm,播种：无、施肥作业：无、膜边覆土：宽度：≥80mm、厚度：≥25mm、外形尺寸(长X宽X高):1460X1380X895mm,配套动力:13.3～18.6kW,生产率:0.2～0.33hm2/h,挂接方式:悬挂式. | 2600.00
187 | 种植施肥机械 | 播种机械 | 旋耕播种机 | 1.4M-1.7M旋耕施肥播种机 | 亚澳南阳农机有限责任公司 | 旋耕施肥播种机 | 2BFG-9(160) | 幅宽（cm）:160 . 工作状态外形尺寸（长×宽×高）（mm）：2450×1925×1165.作业小时生产率hm2/h：0.24～0.72. 工作行数（小麦）：9 . 排种器形式 ：小麦外槽轮 . 传动方式： 中间传动 ，开沟器型式:圆盘式。 | 2160.00
188 | 种植施肥机械 | 播种机械 | 旋耕播种机 | 1.7M-2M旋耕施肥播种机 | 亚澳南阳农机有限责任公司 | 旋耕施肥播种机 | 2BFG-11(200) | 幅宽（cm）:200 . 工作状态外形尺寸（长×宽×高）（mm）：2470×2360×1300.作业小时生产率hm2/h：0.3～0.9. 工作行数（小麦）：11 . 排种器形式 ：小麦外槽轮 . 传动方式： 中间传动 ，开沟器型式:圆盘式。 | 2760.00
189 | 种植施肥机械 | 播种机械 | 旋耕播种机 | 2M-2.3M旋耕施肥播种机 | 亚澳南阳农机有限责任公司 | 旋耕施肥播种机 | 2BFG-13(250) | 幅宽（cm）:250 . 工作状态外形尺寸（长×宽×高）（mm）：2605×2790×1395.作业小时生产率hm2/h：0.38-1.13. 工作行数（小麦）：13 . 排种器形式 ：小麦外槽轮 . 传动方式： 中间传动 ，开沟器型式:圆盘式。 | 3360.00
190 | 种植施肥机械 | 播种机械 | 旋耕播种机 | 2M-2.3M旋耕施肥播种机 | 亚澳南阳农机有限责任公司 | 旋耕施肥播种机 | 2BFG-13(230) | 幅宽（cm）:230 . 工作状态外形尺寸（长×宽×高）（mm）：2500×2635×1315.作业小时生产率hm2/h：0.34-1.03. 工作行数（小麦）：13 . 排种器形式 ：小麦外槽轮 . 传动方式： 中间传动 ，开沟器型式:圆盘式。 | 3360.00
191 | 种植施肥机械 | 播种机械 | 旋耕播种机 | 2.3M-2.5M旋耕施肥播种机 | 唐河县大华机械设备有限公司 | 旋耕施肥播种机 | 2BFGL-12(6)(235) | 工作幅宽：235cm。 | 3960.00
192 | 种植施肥机械 | 播种机械 | 旋耕播种机 | 2.5M以上旋耕施肥播种机 | 亚澳南阳农机有限责任公司 | 旋耕施肥播种机 | 2BFG-15(270) | 幅宽（cm）:270 . 工作状态外形尺寸（长×宽×高）（mm）：2610×3035×1470.作业小时生产率hm2/h：0.4-1.21. 工作行数（小麦）：15 . 排种器形式 ：小麦外槽轮 . 传动方式： 中间传动 ，开沟器型式:圆盘式。 | 4800.00
193 | 种植施肥机械 | 施肥机械 | 撒肥机 | 其他撒肥机 | 佐佐木爱克赛路机械(南通)有限公司 | 有机撒肥机 | 2FD-500(CMC500) | 配套动力33~51.5kw,撒肥宽度:(粉状)4~5m，(颗粒)9~11m，作业速度2.5~4km/h,重量240kg,动力输出轴转数540rpm,外形尺寸:长×宽×高（1200×1150×1300）mm，结构方式:单圆盘式,肥箱容积:500L | 1060.00
194 | 种植施肥机械 | 施肥机械 | 撒肥机 | 摆动式撒肥机 | 佐佐木爱克赛路机械(南通)有限公司 | 撒肥机 | 2F-200(CFC200) | 配套动力11~22.1kw,撒肥宽度:(大粒)8~12M(小粒)6~8M,重量120KG,动力输出轴转数540 r/min,外形尺寸:长×宽×高(1190×1156×1000)MM,结构方式:摆动式,肥箱容积:200L | 3300.00
195 | 种植施肥机械 | 施肥机械 | 撒肥机 | 摆动式撒肥机 | 樱田农机科技（泰州）有限公司 | 摆动式撒肥机 | 2F-1000 | 摆动式，1000L肥箱容积 | 3300.00
196 | 种植施肥机械 | 施肥机械 | 撒肥机 | 摆动式撒肥机 | 佐佐木爱克赛路机械(南通)有限公司 | 撒肥机 | 2F-750(CFC750) | 配套动力51.5~69.8kw,撒肥宽度:(大粒)8~12M(小粒)6~8M,重量163kg,动力输出轴转数540r/min,外形尺寸:长×宽×高(1610×1710×1150)mm,结构方式:摆动式,肥箱容积:750L | 3300.00
197 | 田间管理机械 | 中耕机械 | 田园管理机 | 功率4KW及以上田园管理机 | 重庆鑫源农机股份有限公司 | 田园管理机 | 3TGQ-4B | 配套功率4.2KW；标定转速：3600r/min；燃油种类：汽油 | 960.00
198 | 田间管理机械 | 中耕机械 | 田园管理机 | 功率4KW及以上田园管理机 | 重庆安晓机械有限公司 | 田园管理机 | 3TGC-4.1 | 配套动力：柴油机；标定功率(kW)：4.1；排放阶段：国三 | 960.00
199 | 田间管理机械 | 中耕机械 | 田园管理机 | 功率4KW及以上田园管理机 | 山东红旗机电集团股份有限公司 | 田园管理机 | 3TG-4Q | 功率4.0KW | 960.00
200 | 田间管理机械 | 中耕机械 | 田园管理机 | 功率4KW及以上田园管理机 | 重庆帝勒金驰通用机械股份有限公司 | 田园管理机 | 3TG-4 | 标定功率：4.1KW | 960.00
201 | 田间管理机械 | 中耕机械 | 田园管理机 | 功率4KW及以上田园管理机 | 重庆帝勒金驰通用机械股份有限公司 | 田园管理机 | 3TGQ-5 | 标定功率：5.1KW | 960.00
202 | 田间管理机械 | 中耕机械 | 田园管理机 | 功率4KW及以上田园管理机 | 重庆安晓机械有限公司 | 田园管理机 | 3TGQ-4.0 | 配套动力：汽油机；标定功率（KW):4.0;排放阶段：国二 | 960.00
203 | 田间管理机械 | 中耕机械 | 田园管理机 | 功率4KW及以上田园管理机 | 盐城万富隆机械制造有限公司 | 田园管理机 | 3TGQ-4.0C | 结构型式：手持、标定功率：4.0KW、额定转速：3600r/min、燃油种类：汽油。 | 960.00
204 | 田间管理机械 | 中耕机械 | 田园管理机 | 功率4KW及以上田园管理机 | 盐城万富隆机械制造有限公司 | 田园管理机 | 3TGQ-5.5C | 结构型式：手持、标定功率：5.5KW、额定转速：1800r/min、燃油种类：汽油。 | 960.00
205 | 田间管理机械 | 中耕机械 | 田园管理机 | 功率4KW及以上田园管理机 | 重庆安晓机械有限公司 | 田园管理机 | 3TGC-4.05 | 配套动力：柴油机；标定功率(kW)：4.05；排放阶段：国三 | 960.00
206 | 田间管理机械 | 中耕机械 | 田园管理机 | 功率4KW及以上田园管理机 | 重庆力宁机械制造有限公司 | 田园管理机 | 3TG-6 | 发动机标定功率：6.5kW、标定转速：3600r/min、外形尺寸（长×宽×高）mm：1900×1100×1060、 | 960.00
207 | 田间管理机械 | 中耕机械 | 田园管理机 | 功率4KW及以上田园管理机 | 重庆鑫源农机股份有限公司 | 田园管理机 | 3TGQ-5.5B | 配套功率5.6KW；标定转速：3600r/min；燃油种类：汽油 | 960.00
208 | 田间管理机械 | 中耕机械 | 田园管理机 | 功率4KW及以上田园管理机 | 盐城万富隆机械制造有限公司 | 田园管理机 | 3TG-4.0QA | 型号名称：170FA汽油机、标定功率：4.0KW、额定转速：3600r/min、燃油种类：汽油。 | 960.00
209 | 田间管理机械 | 中耕机械 | 田园管理机 | 功率4KW及以上田园管理机 | 新余市亿丰农业机械有限公司 | 田园管理机 | YF-3TGQ-4 | 配套功率：4.0KW | 960.00
210 | 田间管理机械 | 植保机械 | 动力喷雾机 | 动力喷雾机 | 山东华盛农业药械有限责任公司 | 手推车式动力喷雾机 | 3WH-36L-II | 商标:华盛泰山,型式:手推车式,规格型号:3WH-36L-II,工作压力:2.0~3.5MPA,型式:四冲程汽油机,型号规格:168F,标定功率/转速:3.2/2600KW/R/MIN,液泵型式:三缸柱塞泵 | 250.00
211 | 田间管理机械 | 植保机械 | 动力喷雾机 | 动力喷雾机 | 静快省（苏州）智能科技有限公司） | 手推式动力喷雾机 | 3WJD-30 | 所属品目：动力喷雾机；外形尺寸mm：1350×680×1090；配套动力：汽油机单缸风冷四冲程； 标定功率/转速Kw(r/min)： 3.4/3600；工作压力MPA：0.8；药箱容量L：30 | 250.00
212 | 田间管理机械 | 植保机械 | 喷杆喷雾机 | 12-18m悬挂及牵引式喷杆喷雾机 | 富锦市立兴植保机械制造有限公司 | 悬挂式喷杆喷雾机 | 3WPX-500型 | 喷幅：14m；形式：悬挂式；外形尺寸（mm）：2950×1100×1200；药箱容量：500L。 | 2200.00
213 | 田间管理机械 | 植保机械 | 喷杆喷雾机 | 12-18m悬挂及牵引式喷杆喷雾机 | 富锦市立兴植保机械制造有限公司 | 悬挂式喷杆喷雾机 | 3WPX-400型 | 喷幅：13m；形式：悬挂式；外形尺寸（mm）：2600×1000×1150；药箱容量：400L。 | 2200.00
214 | 田间管理机械 | 植保机械 | 喷杆喷雾机 | 18m及以上悬挂及牵引式喷杆喷雾机 | 富锦市立兴植保机械制造有限公司 | 悬挂式喷杆喷雾机 | 3WPX-600型 | 喷幅：19m；形式：悬挂式；外形尺寸（mm）：2960×1670×1600；药箱容量：600L。 | 10000.00
215 | 田间管理机械 | 植保机械 | 喷杆喷雾机 | 18m及以上悬挂及牵引式喷杆喷雾机 | 富锦市立兴植保机械制造有限公司 | 牵引式喷杆喷雾机 | 3WPQ-5000型 | 喷幅：25m；形式：牵引式；外形尺寸（mm）：4700×3500×2600；药箱容量：5000L。 | 10000.00
216 | 田间管理机械 | 植保机械 | 喷杆喷雾机 | 18-50马力自走式喷杆喷雾机 | 合肥多加农业科技有限公司 | 喷杆式喷雾机 | 3WYP-300型遥控自走式喷杆喷雾机 | 产品型号、规格及名称：3WYP-300型遥控自走式喷杆喷雾机 产品品目：喷杆喷雾机 结构形式：自走式 工作压力（Mpa）：0.2~0.5 驱动形式：四轮驱动 转向形式：四轮转向 发动机货电动机：13.5kW双缸风冷四冲程汽油机；1kW永磁直流电机4只； 液（气）泵/电机泵：额定压力1.5MPa、额定流量16L/min隔膜泵3只 药箱：90L*4 | 26300.00
217 | 田间管理机械 | 植保机械 | 喷杆喷雾机 | 18-50马力自走式喷杆喷雾机 | 山东中润顺泰机械科技有限公司 | 自走式喷杆喷雾机 | 3WPZ-550 | 功率30马力；形式:自走式,四轮驱动、四轮转向 | 26300.00
218 | 田间管理机械 | 植保机械 | 喷杆喷雾机 | 18-50马力自走式喷杆喷雾机 | 无锡亿丰丸山科技有限公司 | 自走式喷杆喷雾机 | 3WPZ-610/16 | 型式:自走式、四轮驱动、四轮转向；配套动力(kw):17.8；排放标准:国三。 | 26300.00
219 | 田间管理机械 | 植保机械 | 喷杆喷雾机 | 18-50马力自走式喷杆喷雾机 | 山东华盛农业药械有限责任公司 | 高地隙自走式喷杆喷雾机 | 3WP-500GA | 功率：19.9KW、27马力，药箱容积：500L，自走式、四轮驱动、四轮转向 | 26300.00
220 | 田间管理机械 | 植保机械 | 喷杆喷雾机 | 18-50马力自走式喷杆喷雾机 | 山东中润顺泰机械科技有限公司 | 自走式喷杆喷雾机 | 3WPZ-500A | 功率25马力；形式：自走式，四轮驱动、四轮转向 | 26300.00
221 | 田间管理机械 | 植保机械 | 喷杆喷雾机 | 18-50马力自走式喷杆喷雾机 | 公主岭市华玺农业机械制造有限公司 | 自走式喷杆喷雾机 | 3WPZ-800Ⅲ | 型式：自走式；发动机标定功率：17kW（23.12马力）；四轮驱动，四轮转向； | 26300.00
222 | 田间管理机械 | 植保机械 | 喷杆喷雾机 | 50-100马力自走式喷杆喷雾机 | 富锦市立兴植保机械制造有限公司 | 自走式喷杆喷雾机 | 3WPZ-1500型 | 功率：36.8KW；形式：自走式，四轮驱动、四轮转向；外形尺寸（mm）：6200×3300×3350；喷杆长度：16米；药箱容量：1500L。 | 29400.00
223 | 田间管理机械 | 植保机械 | 喷杆喷雾机 | 50-100马力自走式喷杆喷雾机 | 青州市富泽农业装备有限公司 | 喷杆式喷雾机 | 3WPZ-700E型自走式喷杆喷雾机 | 形式;自走式，功率;50马力，四轮驱动，四轮转向，整机喷杆长度:16630mm | 29400.00
224 | 田间管理机械 | 植保机械 | 喷杆喷雾机 | 50-100马力自走式喷杆喷雾机 | 青州市富泽农业装备有限公司 | 喷杆式喷雾机 | 3WPZ-700C型自走式喷杆喷雾机 | 形式;自走式，功率;50马力，四轮驱动，四轮转向，整机喷杆长度:18000mm | 29400.00
225 | 田间管理机械 | 植保机械 | 喷杆喷雾机 | 50-100马力自走式喷杆喷雾机 | 公主岭市华玺农业机械制造有限公司 | 自走式喷杆喷雾机 | 3WPZ-800A | 型式：自走式；发动机标定功率：36.8kW（50.048马力）；四轮驱动，四轮转向； | 29400.00
226 | 田间管理机械 | 植保机械 | 喷杆喷雾机 | 50-100马力自走式喷杆喷雾机 | 山东中润顺泰机械科技有限公司 | 自走式喷杆喷雾机 | 3WPZ-700D | 功率50马力；形式:自走式,四轮驱动、四轮转向 | 29400.00
227 | 田间管理机械 | 植保机械 | 喷杆喷雾机 | 50-100马力自走式喷杆喷雾机 | 青州恩腾农业科技有限公司 | 喷杆式喷雾机 | 3WPZ-2000A型自走式喷杆喷雾 | 形式;自走式，功率;50马力，四轮驱动，四轮转向，整机喷杆长度:17000mm | 29400.00
228 | 田间管理机械 | 植保机械 | 喷杆喷雾机 | 50-100马力自走式喷杆喷雾机 | 山东华盛农业药械有限责任公司 | 高地隙自走式喷杆喷雾机 | 3WP-600GA | 自走式喷杆喷雾机、四轮驱动、四轮转向，药箱600L，50马力发动机 | 29400.00
229 | 田间管理机械 | 植保机械 | 喷杆喷雾机 | 50-100马力自走式喷杆喷雾机 | 青州市利隆农业科技有限公司 | 喷杆式喷雾机 | 3WPZ-700型自走式喷杆喷雾机 | 形式;自走式，功率;50马力，四轮驱动，四轮转向，整机喷杆长度:10150mm | 29400.00
230 | 田间管理机械 | 植保机械 | 喷杆喷雾机 | 50-100马力自走式喷杆喷雾机 | 青州市万佳机械科技股份有限公司 | 自走式喷杆喷雾机 | 3WPZ-800G | 功率：50马力（36.8kW）；形式：自走式，四轮驱动、四轮转向 | 29400.00
231 | 田间管理机械 | 植保机械 | 喷杆喷雾机 | 50-100马力自走式喷杆喷雾机 | 山东中润顺泰机械科技有限公司 | 自走式喷杆喷雾机 | 3WPZ-700G | 功率50马力；形式:自走式,四轮驱动、四轮转向 | 29400.00
232 | 田间管理机械 | 植保机械 | 喷杆喷雾机 | 50-100马力自走式喷杆喷雾机 | 青州上力机械科技有限公司 | 喷杆式喷雾机 | 3WPZ-700A型自走式喷杆喷雾机 | 产品品目：喷杆喷雾机 产品结构型式：自走式、四轮转向、四轮驱动 发动机名称、结构型式：柴油机、四缸四冲程水冷 发动机功率/转速：36.8kW（50.048马力）/2400r/min 发动机排放标准：达到国家第三阶段排放标准 | 29400.00
233 | 田间管理机械 | 植保机械 | 喷杆喷雾机 | 50-100马力自走式喷杆喷雾机 | 富锦市立兴植保机械制造有限公司 | 自走式喷杆喷雾机 | 3WPZ-2600型 | 功率：60KW；形式：自走式，四轮驱动、四轮转向；外形尺寸（mm）：6300×3100×3600；喷杆长度：18米；药箱容量：2600L。 | 29400.00
234 | 田间管理机械 | 植保机械 | 喷杆喷雾机 | 50-100马力自走式喷杆喷雾机 | 埃森农机常州有限公司 | 自走式喷杆喷雾机 | SWAN3WP-700 | 形式：自走式；驱动方式：四轮驱动，转向方式：四轮转向，配套动力：柴油机、四缸四冲程水冷立式、额定功率/转速：36.8kw/2400(r/min)；发动机型号：4B5-50V32；企业名称：安徽全柴动力股份有限公司；所通过标准：国Ⅲ | 29400.00
235 | 田间管理机械 | 植保机械 | 喷杆喷雾机 | 50-100马力自走式喷杆喷雾机 | 富锦市立兴植保机械制造有限公司 | 自走式喷杆喷雾机 | 3WPZ-1500A型 | 功率：55KW；形式：自走式，四轮驱动、四轮转向；外形尺寸（mm）：5800×3000×3800；喷杆长度：18米；药箱容量（L）：375×4。 | 29400.00
236 | 田间管理机械 | 植保机械 | 喷杆喷雾机 | 50-100马力自走式喷杆喷雾机 | 青州泰达机械有限公司 | 喷杆式喷雾机 | 3WPZ-700LD-50型自走式喷杆喷雾机 | 功率：50.05马力（36.8kw）；形式：自走式，四轮驱动、四轮转向 | 29400.00
237 | 田间管理机械 | 植保机械 | 喷杆喷雾机 | 50-100马力自走式喷杆喷雾机 | 青州市利隆农业科技有限公司 | 喷杆式喷雾机 | 3WPZ-1300型自走式喷杆喷雾机 | 形式;自走式，功率;50马力，四轮驱动，四轮转向，整机喷杆长度:18000mm | 29400.00
238 | 田间管理机械 | 植保机械 | 喷杆喷雾机 | 50-100马力自走式喷杆喷雾机 | 青州泰达机械有限公司 | 喷杆式喷雾机 | 3WPZ-1600型自走式喷杆喷雾机 | 功率：50.05马力（36.8kw）；形式：自走式，四轮驱动、四轮转向 | 29400.00
239 | 田间管理机械 | 植保机械 | 喷杆喷雾机 | 50-100马力自走式喷杆喷雾机 | 青州市万佳机械科技股份有限公司 | 自走式喷杆喷雾机 | 3WPZ-800A | 功率：50马力（36.8kW）；形式：自走式，四轮驱动、四轮转向 | 29400.00
240 | 田间管理机械 | 植保机械 | 喷杆喷雾机 | 50-100马力自走式喷杆喷雾机 | 青州市隆顺农业机械有限公司 | 喷杆式喷雾机 | 3WPZ-700B-1型自走式喷杆喷雾机 | 功率：36.8KW；形式：自走式，四轮驱动、四轮转向 | 29400.00
241 | 田间管理机械 | 植保机械 | 喷杆喷雾机 | 50-100马力自走式喷杆喷雾机 | 山东中润顺泰机械科技有限公司 | 自走式喷杆喷雾机 | 3WPZ-700E | 功率50马力；形式:自走式,四轮驱动、四轮转向 | 29400.00
242 | 田间管理机械 | 植保机械 | 喷杆喷雾机 | 50-100马力自走式喷杆喷雾机 | 青州市富泽农业装备有限公司 | 喷杆式喷雾机 | 3WPZ-1700L型自走式喷杆喷雾机 | 形式;自走式，功率;50马力，四轮驱动，四轮转向，整机喷杆长度:18000mm | 29400.00
243 | 田间管理机械 | 植保机械 | 喷杆喷雾机 | 50-100马力自走式喷杆喷雾机 | 郑州希望农业机械有限公司 | 四轮自走式喷杆喷雾机 | 3WP-800 | 50马力≤功率<100马力；形式:自走式,四轮驱动、四轮转向 | 29400.00
244 | 田间管理机械 | 植保机械 | 喷杆喷雾机 | 50-100马力自走式喷杆喷雾机 | 潍坊谷沃农业农业装备科技有限公司 | 自走式喷杆喷雾机 | 3WPZ-700 | 功率：50马力（36.8kw），形式：自走式，四轮驱动，四轮转向 | 29400.00
245 | 田间管理机械 | 植保机械 | 喷杆喷雾机 | 50-100马力自走式喷杆喷雾机 | 潍坊谷沃农业农业装备科技有限公司 | 自走式喷杆喷雾机 | 3WPZ-700KB | 功率：50马力（36.8KW）,形式:自走式，四轮驱动，四轮转向 | 29400.00
246 | 田间管理机械 | 植保机械 | 喷杆喷雾机 | 50-100马力自走式喷杆喷雾机 | 潍坊谷沃农业农业装备科技有限公司 | 自走式喷杆喷雾机 | 3WPZ-700A | 功率：50马力（36.8KW），形式：自走式，四轮驱动，四轮转向 | 29400.00
247 | 田间管理机械 | 植保机械 | 喷杆喷雾机 | 50-100马力自走式喷杆喷雾机 | 青州市富泽农业装备有限公司 | 喷杆式喷雾机 | 3WPZ-800F型自走式喷杆喷雾机 | 形式;自走式，功率;50马力，四轮驱动，四轮转向，整机喷杆长度:11220mm | 29400.00
248 | 田间管理机械 | 植保机械 | 喷杆喷雾机 | 50-100马力自走式喷杆喷雾机 | 青州江隆机械有限公司 | 喷杆式喷雾机 | 3WPZ-2000 | 功率：50.05马力（36.8kw）；型式：自走式，四轮驱动、四轮转向 | 29400.00
249 | 田间管理机械 | 植保机械 | 喷杆喷雾机 | 50-100马力自走式喷杆喷雾机 | 青州市利隆农业科技有限公司 | 喷杆式喷雾机 | 3WPZ-700E型自走式喷杆喷雾机 | 形式;自走式，功率;50马力，四轮驱动，四轮转向，整机喷杆长度:16650mm | 29400.00
250 | 田间管理机械 | 植保机械 | 喷杆喷雾机 | 50-100马力自走式喷杆喷雾机 | 青州江隆机械有限公司 | 喷杆式喷雾机 | 3WPZ-1600 | 功率：50.05马力（36.8kw）；型式：自走式，四轮驱动、四轮转向 | 29400.00
251 | 田间管理机械 | 植保机械 | 喷杆喷雾机 | 50-100马力自走式喷杆喷雾机 | 青州市隆顺农业机械有限公司 | 喷杆式喷雾机 | 3WPZ-1600M-1型自走式喷杆喷雾机 | 功率：36.8KW；形式：自走式，四轮驱动、四轮转向 | 29400.00
252 | 田间管理机械 | 植保机械 | 喷杆喷雾机 | 50-100马力自走式喷杆喷雾机 | 山东中润顺泰机械科技有限公司 | 自走式喷杆喷雾机 | 3WPZ-1000A | 功率50马力；形式:自走式,四轮驱动、四轮转向 | 29400.00
253 | 田间管理机械 | 植保机械 | 喷杆喷雾机 | 50-100马力自走式喷杆喷雾机 | 青州上力机械科技有限公司 | 喷杆式喷雾机 | 3WPZ-800型自走式喷杆喷雾机 | 产品品目：喷杆喷雾机 产品结构型式：自走式、四轮转向、四轮驱动 发动机名称、结构型式：柴油机、四缸四冲程水冷 发动机功率/转速：36.8kW（50.048马力）/2400r/min 发动机排放标准：达到国家第三阶段排放标准 | 29400.00
254 | 田间管理机械 | 植保机械 | 喷杆喷雾机 | 50-100马力自走式喷杆喷雾机 | 青州泰达机械有限公司 | 喷杆式喷雾机 | 3WPZ-700-25型自走式喷杆喷雾机 | 功率：50.05马力（36.8kw）；形式：自走式，四轮驱动、四轮转向 | 29400.00
255 | 田间管理机械 | 植保机械 | 喷杆喷雾机 | 50-100马力自走式喷杆喷雾机 | 山东华盛农业药械有限责任公司 | 高地隙自走式喷杆喷雾机 | 3WP-1300G | 自走式，四轮驱动、四轮转向，药箱：1300L，93马力，喷幅18米 | 29400.00
256 | 田间管理机械 | 植保机械 | 喷杆喷雾机 | 50-100马力自走式喷杆喷雾机 | 青州江隆机械有限公司 | 喷杆式喷雾机 | 3WPZ-700LD-50 | 功率：50.05马力（36.8kw）；型式：自走式，四轮驱动、四轮转向 | 29400.00
257 | 田间管理机械 | 植保机械 | 喷杆喷雾机 | 50-100马力自走式喷杆喷雾机 | 青州江隆机械有限公司 | 喷杆式喷雾机 | 3WPZ-700-25 | 功率：50.05马力（36.8kw）；型式：自走式，四轮驱动、四轮转向 | 29400.00
258 | 田间管理机械 | 植保机械 | 喷杆喷雾机 | 50-100马力自走式喷杆喷雾机 | 青州泰达机械有限公司 | 喷杆式喷雾机 | 3WPZ-2000型自走式喷杆喷雾机 | 功率：50.05马力（36.8kw）；形式：自走式，四轮驱动、四轮转向 | 29400.00
259 | 田间管理机械 | 植保机械 | 喷杆喷雾机 | 50-100马力自走式喷杆喷雾机 | 山东中润顺泰机械科技有限公司 | 自走式喷杆喷雾机 | 3WPZ-700F | 功率50马力；形式:自走式,四轮驱动、四轮转向 | 29400.00
260 | 田间管理机械 | 植保机械 | 喷杆喷雾机 | 100马力及以上自走式喷杆喷雾机 | 黑龙江索伦农机制造有限公司 | 自走式喷杆喷雾机 | 3WG-3.0 | 额定功率：194kw；工作宽度：27米；驱动形式：四轮驱动，四轮转向；喷雾自动控制系统；GPS导航系统 | 50000.00
261 | 田间管理机械 | 植保机械 | 喷杆喷雾机 | 100马力及以上自走式喷杆喷雾机 | 潍坊谷沃农业农业装备科技有限公司 | 自走式喷杆喷雾机 | 3WPZ-1900 | 功率：100马力（74KW）,形式:自走式，四轮驱动，四轮转向 | 50000.00
262 | 田间管理机械 | 植保机械 | 喷杆喷雾机 | 100马力及以上自走式喷杆喷雾机 | 天津市圣弘机电设备有限公司 | 自走式喷杆喷雾机 | 3WPZ-600 | 型式：自走式；外形尺寸mm：6200×1950×2600；药箱容量L：600；喷杆作业（整机作业）常用工作压力Mpa：0.3-0.6；喷头型式：扇形；喷杆长度mm:10000；配套动力：四缸水冷四冲程直式柴油机；标定功率/转速kW/（r/min）：74/2400；配套泵：齿轮泵；工作压力Mpa：0.3-2.0；流量l/min：60；离地间隙mm：640；轴距（自走式）mm：2750；制动器型式（自走式）：机械式；离合器型式（自走式）：摩擦式；驱动方式（自走式）：四轮驱动、四轮转向。 | 50000.00
263 | 田间管理机械 | 植保机械 | 喷杆喷雾机 | 100马力及以上自走式喷杆喷雾机 | 青州市富泽农业装备有限公司 | 喷杆式喷雾机 | 3WPZ-1600A型自走式喷杆喷雾机 | 形式;自走式，功率;100马力，四轮驱动，四轮转向，整机喷杆长度:18200mm | 50000.00
264 | 田间管理机械 | 植保机械 | 喷杆喷雾机 | 100马力及以上自走式喷杆喷雾机 | 天津市圣弘机电设备有限公司 | 自走式喷杆喷雾机 | 3WPZ-1000 | 型式：自走式；外形尺寸mm：5250×2280×3680；药箱容量L：1000；喷杆作业（整机作业）常用工作压力Mpa：0.3-0.6；喷头型式：扇形；喷杆长度mm:16000；配套动力：四缸水冷四冲程直式柴油机；标定功率/转速kW/（r/min）：74/2400；配套泵：隔膜泵；工作压力Mpa：0-2.5；流量l/min：100；离地间隙mm：1825；轴距（自走式）mm：2500；制动器型式（自走式）：机械式；离合器型式（自走式）：摩擦式；驱动方式（自走式）：四轮驱动、四轮转向。 | 50000.00
265 | 田间管理机械 | 植保机械 | 喷杆喷雾机 | 100马力及以上自走式喷杆喷雾机 | 天津市圣弘机电设备有限公司 | 自走式喷杆喷雾机 | 3WPZ-500 | 型式：自走式；外形尺寸mm：3950×2000×2200；药箱容量L：500；喷杆作业（整机作业）常用工作压力Mpa：0.3-0.6；喷头型式：扇形；喷杆长度mm:8000；配套动力：四缸水冷四冲程柴油机；标定功率/转速kW/（r/min）：74/2400；配套泵：三缸柱塞泵；工作压力Mpa：1.5-3.5；流量l/min：34-52；离地间隙mm：330；轴距（自走式）mm：2090；制动器型式（自走式）：机械式；离合器型式（自走式）：摩擦式；驱动方式（自走式）：四轮驱动、四轮转向。 | 50000.00
266 | 田间管理机械 | 植保机械 | 喷杆喷雾机 | 100马力及以上自走式喷杆喷雾机 | 青州市翔云农业装备有限公司 | 喷杆式喷雾机 | 3WPZ-3000A型自走式喷杆喷雾机 | 功率：74KW；形式：自走式，四轮驱动、四轮转向 | 50000.00
267 | 田间管理机械 | 植保机械 | 喷杆喷雾机 | 100马力及以上自走式喷杆喷雾机 | 青州泰达机械有限公司 | 喷杆式喷雾机 | 3WPZ-700LD-25型自走式喷杆喷雾机 | 功率：100.64马力（74kw）；形式：自走式，四轮驱动、四轮转向 | 50000.00
268 | 田间管理机械 | 植保机械 | 喷杆喷雾机 | 100马力及以上自走式喷杆喷雾机 | 山东中润顺泰机械科技有限公司 | 自走式喷杆喷雾机 | 3WPZ-2000B | 功率101马力；形式:自走式,四轮驱动、四轮转向 | 50000.00
269 | 田间管理机械 | 植保机械 | 喷杆喷雾机 | 100马力及以上自走式喷杆喷雾机 | 山东克撒斯机械制造有限公司 | 自走式喷杆喷雾机 | 3WPZ1000-16 | 配套动力：标定功率/转速（kw/r/min)74/2400 形式：自走式、四轮驱动、四轮转向 | 50000.00
270 | 田间管理机械 | 植保机械 | 喷杆喷雾机 | 100马力及以上自走式喷杆喷雾机 | 青州市翔云农业装备有限公司 | 喷杆式喷雾机 | 3WPZ-800A型自走式喷杆喷雾机 | 功率：74KW；形式：自走式，四轮驱动、四轮转向 | 50000.00
271 | 田间管理机械 | 植保机械 | 喷杆喷雾机 | 100马力及以上自走式喷杆喷雾机 | 青州市富泽农业装备有限公司 | 喷杆喷雾机 | 3WPZ-2000型自走式喷杆喷雾机 | 形式;自走式，功率;100马力，四轮驱动，四轮转向，整机喷杆长度:17100mm | 50000.00
272 | 田间管理机械 | 植保机械 | 喷杆喷雾机 | 100马力及以上自走式喷杆喷雾机 | 山东克撒斯机械制造有限公司 | 自走式喷杆喷雾机 | 3WPZ1000-25 | 配套动力：标定功率/转速（kw/r/min)74/2000 形式：自走式、四轮驱动、四轮转向 | 50000.00
273 | 田间管理机械 | 植保机械 | 喷杆喷雾机 | 100马力及以上自走式喷杆喷雾机 | 公主岭市华玺农业机械制造有限公司 | 自走式喷杆喷雾机 | 3WPZ-1000A | 型式：自走式；发动机标定功率：74.5kW（101.32马力）；四轮驱动，四轮转向； | 50000.00
274 | 田间管理机械 | 植保机械 | 喷杆喷雾机 | 100马力及以上自走式喷杆喷雾机 | 青州江隆机械有限公司 | 喷杆式喷雾机 | 3WPZ-700LD-100 | 功率：100.64马力（74kw）；型式：自走式，四轮驱动、四轮转向 | 50000.00
275 | 田间管理机械 | 植保机械 | 喷杆喷雾机 | 100马力及以上自走式喷杆喷雾机 | 公主岭市华玺农业机械制造有限公司 | 自走式喷杆喷雾机 | 3WPZ-2000A | 型式：自走式；发动机标定功率：74.5kW（101.32马力）；四轮驱动，四轮转向； | 50000.00
276 | 田间管理机械 | 植保机械 | 喷杆喷雾机 | 100马力及以上自走式喷杆喷雾机 | 天津市圣弘机电设备有限公司 | 自走式喷杆喷雾机 | 3WPZ-2600B | 型式：自走式；外形尺寸mm：6260×3480×3150；药箱容量L：2600；喷杆作业（整机作业）常用工作压力Mpa：0.3-0.6；喷头型式：锥形；喷杆长度mm:16000；配套动力：四缸水冷四冲程直式柴油机；标定功率/转速kW/（r/min）：74/2400；配套泵：隔膜泵；工作压力Mpa：2.5；流量l/min：280；离地间隙mm：1120；轴距（自走式）mm：2720；制动器型式（自走式）：机械式；离合器型式（自走式）：摩擦式；驱动方式（自走式）：四轮驱动、四轮转向。 | 50000.00
277 | 田间管理机械 | 植保机械 | 喷杆喷雾机 | 100马力及以上自走式喷杆喷雾机 | 青州大丰农业装备有限公司 | 3WPZ-1000 | 3WPZ-1000 | 型式：自走式；外形尺寸：4400*1750*2490（mm）；喷杆作业常用工作压力（MPa）：0.3-0.5；驱动形式：四轮驱动、四轮转向；喷杆长度（mm）：9800；限压安全装置结构形式：机械限位式；配套动力：柴油机；柴油机结构形式：立式、直列、水冷、四冲程；柴油机机标定功率/转速（KW/r/min）：74/2400；配套泵型式：齿轮式高压喷雾泵；配套泵压力（MPa）：0.3-2.0；配套泵流量（L/min）：60；药箱材质：塑料；药箱容积（L）：1000；空气室材质：不锈钢；质量（g）：239:；喷射部位喷杆材质：不锈钢；最高允许工作压力（MPa）：0.75；蓄电池类型：免维护蓄电池；蓄电池容量（Ah）：80（2只）；蓄电池标称电压（V）：12*2（2只串联）。 | 50000.00
278 | 田间管理机械 | 植保机械 | 喷杆喷雾机 | 100马力及以上自走式喷杆喷雾机 | 青州江隆机械有限公司 | 喷杆式喷雾机 | 3WPZ-700LD-25 | 功率：100.64马力（74kw）；型式：自走式，四轮驱动、四轮转向 | 50000.00
279 | 田间管理机械 | 植保机械 | 喷杆喷雾机 | 100马力及以上自走式喷杆喷雾机 | 青州大丰农业装备有限公司 | 3WPZ-1300A | 3WPZ-1300A | 型式：自走式；外形尺寸：5260*2230*3600（mm）；喷杆作业常用工作压力（MPa）：0.3-0.5；驱动形式：四轮驱动、四轮转向；喷杆长度（mm）：18910；限压安全装置结构形式：机械限位式；配套动力：柴油机；柴油机结构形式：立式、直列、水冷、四冲程；柴油机机标定功率/转速（KW/r/min）：74/2400；配套泵型式：齿轮式高压喷雾泵；配套泵压力（MPa）：0.3-2.0；配套泵流量（L/min）：80~100；药箱材质：塑料；药箱容积（L）：1300；空气室材质：不锈钢；质量（g）：229:；喷射部位喷杆材质：不锈钢；最高允许工作压力（MPa）：0.75；蓄电池类型：免维护蓄电池；蓄电池容量（Ah）：80（2只）；蓄电池标称电压（V）：12*2（2只串联）。 | 50000.00
280 | 田间管理机械 | 植保机械 | 喷杆喷雾机 | 100马力及以上自走式喷杆喷雾机 | 青州泰达机械有限公司 | 喷杆式喷雾机 | 3WPZ-700LD-100型自走式喷杆喷雾机 | 功率：100.64马力（74kw）；形式：自走式，四轮驱动、四轮转向 | 50000.00
281 | 田间管理机械 | 植保机械 | 喷杆喷雾机 | 100马力及以上自走式喷杆喷雾机 | 天津市圣弘机电设备有限公司 | 自走式喷杆喷雾机 | 3WPZ-2600 | 型式：自走式；外形尺寸mm：5650×3200×2950；药箱容量L：2600（1300L×2）；喷杆作业（整机作业）常用工作压力Mpa：0.3-0.6；喷头型式：扇形；喷杆长度mm:18000；配套动力：四缸水冷四冲程直式柴油机；标定功率/转速kW/（r/min）：74/2400；配套泵：隔膜泵；工作压力Mpa：0-2.5；流量l/min：215；离地间隙mm：1000；轴距（自走式）mm：2620；制动器型式（自走式）：摩擦式；离合器型式（自走式）：摩擦式；驱动方式（自走式）：四轮驱动、四轮转向。 | 50000.00
282 | 田间管理机械 | 植保机械 | 喷杆喷雾机 | 100马力及以上自走式喷杆喷雾机 | 天津市圣弘机电设备有限公司 | 自走式喷杆喷雾机 | 3WPZ-1500 | 型式：自走式；外形尺寸mm：6160×3000×3540；药箱容量L：1500（2个750L）；喷杆作业（整机作业）常用工作压力Mpa：0.3-0.6；喷头型式：扇形；喷杆长度mm:16000；配套动力：四缸水冷四冲程直式柴油机；标定功率/转速kW/（r/min）：74/2400；配套泵：隔膜泵；工作压力Mpa：2.5；流量l/min：160-180；离地间隙mm：1735；轴距（自走式）mm：2810；制动器型式（自走式）：机械式；离合器型式（自走式）：摩擦式；驱动方式（自走式）：四轮驱动、四轮转向。 | 50000.00
283 | 田间管理机械 | 植保机械 | 喷杆喷雾机 | 100马力及以上自走式喷杆喷雾机 | 青州恩腾农业科技有限公司 | 喷杆式喷雾机 | 3WPZ-3000A型自走式喷杆喷雾机 | 形式;自走式，功率;50马力，四轮驱动，四轮转向，整机喷杆长度:18000mm | 50000.00
284 | 田间管理机械 | 植保机械 | 喷杆喷雾机 | 100马力及以上自走式喷杆喷雾机 | 黑龙江索伦农机制造有限公司 | 自走式喷杆喷雾机 | 3WG-2.0 | 额定功率：118kw；工作宽度：21米；驱动形式：四轮驱动，四轮转向；喷雾自动控制系统；GPS导航系统 | 50000.00
285 | 田间管理机械 | 植保机械 | 喷杆喷雾机 | 100马力及以上自走式喷杆喷雾机 | 青州江隆机械有限公司 | 喷杆式喷雾机 | 3WPZ-3000 | 功率：100.64马力（74kw）；型式：自走式，四轮驱动、四轮转向 | 50000.00
286 | 田间管理机械 | 植保机械 | 喷杆喷雾机 | 100马力及以上自走式喷杆喷雾机 | 天津市圣弘机电设备有限公司 | 自走式喷杆喷雾机 | 3WPZ-700 | 型式：自走式；外形尺寸mm：4300×1600×2600；药箱容量L：700；喷杆作业（整机作业）常用工作压力Mpa：0.3-0.6；喷头型式：扇形；喷杆长度mm:10000；配套动力：四缸水冷四冲程直式柴油机；标定功率/转速kW/（r/min）：74/2400；配套泵：齿轮泵；工作压力Mpa：0.3-2.0；流量l/min：60；离地间隙mm：935；轴距（自走式）mm：2390；制动器型式（自走式）：机械式；离合器型式（自走式）：摩擦式；驱动方式（自走式）：四轮驱动、四轮转向。 | 50000.00
287 | 田间管理机械 | 植保机械 | 喷杆喷雾机 | 100马力及以上自走式喷杆喷雾机 | 公主岭市华玺农业机械制造有限公司 | 自走式喷杆喷雾机 | 3WPZ-3000A | 型式：自走式；发动机标定功率：103kW（140.08马力）；四轮驱动，四轮转向； | 50000.00
288 | 田间管理机械 | 植保机械 | 喷杆喷雾机 | 100马力及以上自走式喷杆喷雾机 | 富锦市立兴植保机械制造有限公司 | 自走式喷杆喷雾机 | 3WPZ-3000型 | 功率：92kw；形式：自走式，四轮驱动、四轮转向；外形尺寸（mm）：6500×3600×3700；喷杆长度：21米；药箱容量：3000L。 | 50000.00
289 | 田间管理机械 | 植保机械 | 喷杆喷雾机 | 100马力及以上自走式喷杆喷雾机 | 富锦市立兴植保机械制造有限公司 | 自走式喷杆喷雾机 | 3WPZ-5000Gx4型 | 功率：74.5KW；形式：自走式，四轮驱动、四轮转向；外形尺寸（mm）：7000×3400×3400；喷杆长度：2500mm；药箱容量：5000L。 | 50000.00
290 | 田间管理机械 | 植保机械 | 喷杆喷雾机 | 100马力及以上自走式喷杆喷雾机 | 青州大丰农业装备有限公司 | 3WPZ-1500 | 3WPZ-1500 | 型式：自走式；外形尺寸：6800*3260*3290（mm）；喷杆作业常用工作压力（MPa）：0.3-0.5；驱动形式：四轮驱动、四轮转向；喷杆长度（mm）：20710；限压安全装置结构形式：机械限位式；配套动力：柴油机；柴油机结构形式：直列、水冷、四冲程；柴油机机标定功率/转速（KW/r/min）：74.5/2400；配套泵型式：隔膜泵；配套泵压力（MPa）：0-2.0；配套泵流量（l/min）：110~116；药箱材质：不锈钢；药箱容积（L）：750*2（个）；喷射部位喷杆材质：PVC；最高允许工作压力（MPa）：6.0；蓄电池类型：免维护蓄电池；蓄电池容量（Ah）：60（2只）；蓄电池标称电压（V）：12*2（2只串联）。 | 50000.00
291 | 田间管理机械 | 植保机械 | 喷杆喷雾机 | 100马力及以上自走式喷杆喷雾机 | 青州市富泽农业装备有限公司 | 喷杆式喷雾机 | 3WPZ-2800型自走式喷杆喷雾机 | 形式;自走式，功率;100马力，四轮驱动，四轮转向，整机喷杆长度:18150mm | 50000.00
292 | 田间管理机械 | 植保机械 | 喷杆喷雾机 | 100马力及以上自走式喷杆喷雾机 | 青州市翔云农业装备有限公司 | 喷杆式喷雾机 | 3WPZ-1000A型自走式喷杆喷雾机 | 功率：74KW；形式：自走式，四轮驱动、四轮转向 | 50000.00
293 | 田间管理机械 | 植保机械 | 喷杆喷雾机 | 100马力及以上自走式喷杆喷雾机 | 山东克撒斯机械制造有限公司 | 自走式喷杆喷雾机 | 3WPZ2600-16 | 配套动力：标定功率/转速（kw/r/min)74/2400 形式：自走式、四轮驱动、四轮转向 | 50000.00
294 | 田间管理机械 | 植保机械 | 喷杆喷雾机 | 100马力及以上自走式喷杆喷雾机 | 山东中润顺泰机械科技有限公司 | 自走式喷杆喷雾机 | 3WPZ-2000A | 功率101马力；形式:自走式,四轮驱动、四轮转向 | 50000.00
295 | 田间管理机械 | 植保机械 | 喷杆喷雾机 | 100马力及以上自走式喷杆喷雾机 | 吉林省隆博农业发展有限公司 | 自走式喷杆喷雾机 | 3WPZ-800 | 型号规格：3WPZ-800；结构形式：自走式，四轮驱动、四轮转向；外形尺寸：5300*2484*3200；喷杆展开宽度：17860mm；配套动力：柴油机；结构形式：四缸卧式水冷；标定功率：74.5kW；标定转速：2400r/min；液泵/电机泵：隔膜泵；额定压力：2.0MPa；额定流量：126L/min | 50000.00
296 | 田间管理机械 | 植保机械 | 喷杆喷雾机 | 100马力及以上自走式喷杆喷雾机 | 公主岭市华玺农业机械制造有限公司 | 自走式喷杆喷雾机 | 3WPZ-2000 | 型式：自走式；发动机标定功率：74.5kW（101.32马力）；四轮驱动，四轮转向； | 50000.00
297 | 田间管理机械 | 植保机械 | 风送喷雾机 | 药箱容积≥300L,喷幅≥20M自走式 | 合肥宝运来农业科技有限公司 | 遥控自走式风送喷雾机 | 3WYG-500A | 结构型式：自走式；药箱：500L；喷福半径：12.2m | 2600.00
298 | 田间管理机械 | 植保机械 | 风送喷雾机 | 药箱容积≥300L,喷幅≥35M自走式 | 合肥宝运来农业科技有限公司 | 遥控自走式风送喷雾机 | 3WYG-500B | 结构形式：自走式；喷幅/水平射程：35.1（采信报告WTJ2018048）；药箱容积：500L | 10300.00
299 | 田间管理机械 | 植保机械 | 风送喷雾机 | 药箱容积≥300L,喷幅≥35M自走式 | 福建省扬彬机械设备有限公司 | 自走式风送喷雾机 | 3WZS-490-13.8B | 型式：自走式；外形尺寸：2350*840*1800；药箱容积：380L；工作压力2.0～3.5MPa；驱动型式：履带驱动；转向型式：离合转向；配套动力：风机用单缸风冷四冲程电动机；行走及液泵用单缸风冷四冲程汽油机；标定功率/转速KW/min:13.8；（风机用4.2/3600:；行走及液泵用9.6/3600)；配套泵：柱塞泵；额定压力：2.5～4.0MPa；额定流量：30～40L/min；限压安全装置：弹簧调节式；限定压力：≤4.2MPa；风机额定转速：3600r/min；叶轮直径:490mm；喷幅：35.5m； | 10300.00
300 | 田间管理机械 | 植保机械 | 风送喷雾机 | 药箱容积≥300L,喷幅≥35M自走式 | 福建省扬彬机械设备有限公司 | 自走式风送喷雾机 | 3WZS-490-8B | 型式：自走式；外形尺寸：2290*865*1760；药箱容积：380L；工作压力2.0～3.5MPa；驱动型式：履带驱动；转向型式：离合转向；配套动力：风机用单缸风冷四冲程电动机；行走及液泵用单缸风冷四冲程汽油机；标定功率/转速KW/min:8.2；（风机用4.2/3600:；行走及液泵用4.0/3600)；配套泵：柱塞泵；额定压力：2.5～4.0MPa；额定流量：30～40L/min；限压安全装置：弹簧调节式，限定压力：≤4.2MPa；风机额定转速：3600r/min；叶轮直径:490mm；喷幅：35.5m； | 10300.00
301 | 收获机械 | 谷物收获机械 | 割晒机 | 自带动力,便携式割晒机 | 成都格萨尔机电有限责任公司 | 割灌机 | 4GC-2.5N | 配套汽油机功率1.25KW，标定转速7000转，最大允许切割直径10CM，整机重量9.2KG | 290.00
302 | 收获机械 | 谷物收获机械 | 自走轮式谷物联合收割机 | 7kg/s及以上自走轮式谷物联合收割机 | 洛阳中收机械装备有限公司 | 自走轮式谷物联合收割机 | 4LZ-9A1 | 喂入量：9kg/s;自走轮式；喂入方式：全喂入 | 44900.00
303 | 收获机械 | 谷物收获机械 | 自走轮式谷物联合收割机 | 7kg/s及以上自走轮式谷物联合收割机 | 洛阳中收机械装备有限公司 | 自走轮式谷物联合收割机 | 4LZ-9A2 | 喂入量：9kg/s;自走轮式；喂入方式：全喂入 | 44900.00
304 | 收获机械 | 谷物收获机械 | 自走轮式谷物联合收割机 | 7kg/s及以上自走轮式谷物联合收割机 | 新疆牧神机械有限责任公司 | 自走式谷物联合收割机 | 4LZ-8 | 喂入量：28.8t/h（8kg/s）；自走轮式；喂入方式：全喂入 | 44900.00
305 | 收获机械 | 谷物收获机械 | 自走履带式谷物联合收割机(全喂入) | 1.5-2.1kg/s自走履带式谷物联合收割机(全喂入),包含2.1-3kg/s自走履带式水稻联合收割机(全喂入) | 久保田农业机械（苏州）有限公司 | 全喂入式联合收割机 | 4LZ-1.5A8 | 喂入量：1.5kg/s；自走履带式；喂入方式：全喂入 | 14800.00
306 | 收获机械 | 谷物收获机械 | 自走履带式谷物联合收割机(全喂入) | 4kg/s及以上自走履带式谷物联合收割机(全喂入) | 泰州常发农业装备有限公司 | 履带自走式谷物联合收割机 | 4LZ-5C | 喂入量：5kg/s；履带自走式；喂入方式：全喂入 | 31300.00
307 | 收获机械 | 谷物收获机械 | 自走履带式谷物联合收割机(全喂入) | 4kg/s及以上自走履带式谷物联合收割机(全喂入) | 洛阳中收机械装备有限公司 | 全喂入履带式谷物联合收割机 | 4LZ-6.0 | 喂入量：6kg/s;自走履带式；喂入方式：全喂入 | 31300.00
308 | 收获机械 | 谷物收获机械 | 自走履带式谷物联合收割机(全喂入) | 4kg/s及以上自走履带式谷物联合收割机(全喂入) | 洛阳中收机械装备有限公司 | 全喂入履带式谷物联合收割机 | 4LZ-6.0A | 喂入量：6kg/s;自走履带式；喂入方式：全喂入 | 31300.00
309 | 收获机械 | 谷物收获机械 | 自走履带式谷物联合收割机(全喂入) | 4kg/s及以上自走履带式谷物联合收割机(全喂入) | 洛阳中收机械装备有限公司 | 全喂入履带式谷物联合收割机 | 4LZ-5.0A | 喂入量：5kg/s;自走履带式；喂入方式：全喂入 | 31300.00
310 | 收获机械 | 谷物收获机械 | 自走履带式谷物联合收割机(全喂入) | 4kg/s及以上自走履带式谷物联合收割机(全喂入) | 泰州常发农业装备有限公司 | 履带自走式谷物联合收割机 | 4LZ-5B | 喂入量：5kg/s；履带自走式；喂入方式：全喂入 | 31300.00
311 | 收获机械 | 谷物收获机械 | 自走履带式谷物联合收割机(全喂入) | 4kg/s及以上自走履带式谷物联合收割机(全喂入) | 泰州常发农业装备有限公司 | 履带自走式谷物联合收割机 | 4LZ-5A | 喂入量：5kg/s；履带自走式；喂入方式：全喂入 | 31300.00
312 | 收获机械 | 玉米收获机械 | 自走式玉米籽粒联合收获机 | 5行及以上自走式玉米籽粒联合收获机 | 山东天凯中锐机械科技有限公司 | 自走式玉米籽粒联合收获机 | 4YZL-8 | 自走式玉米籽粒联合收获机，结构型式（自走式）脱粒型；配套发动机，199kw;工作行数，8行；工作幅宽，5100mm. | 87400.00
313 | 收获机械 | 玉米收获机械 | 自走式玉米籽粒联合收获机 | 5行及以上自走式玉米籽粒联合收获机 | 山东天凯中锐机械科技有限公司 | 自走式玉米籽粒联合收获机 | 4YZL-5 | 自走式玉米籽粒联合收获机:型号规格4YZL-5,结构型式（自走式）脱粒型,配套发动机118kw,额定转速2200r/min,工作行数5行，工作幅宽2950mm. | 87400.00
314 | 收获机械 | 玉米收获机械 | 自走式玉米收获机(含穗茎兼收玉米收获机) | 2行摘穗剥皮型自走式玉米收获机 | 山东金大丰机械有限公司 | 自走式玉米收获机 | 4YZP-2D | 结构型式：轮式、摘穗、剥皮、秸秆还田；外形尺寸（工作状态，长×宽×高)mm：5325×1925×2650；配套动力（kw）:51.5 额定转速r/min :2400；工作行数（行）:2；行距（mm）：600；工作幅宽（mm）:1270 ；最小离地间隙（mm）:260 ；摘穗机构型式：摘穗板式；风扇型式：离心式；秸秆粉碎还田机构型式：滚刀式秸秆切碎器；秸秆粉碎还田机构工作幅宽（mm）：1100；变速机构型式：机械式；轴距（mm）：1990；轮胎规格导向轮:6.5-16 ；轮胎规格驱动轮:9.5-20； 轮距导向轮mm:1280；轮距驱动轮mm:1300。 | 22400.00
315 | 收获机械 | 玉米收获机械 | 自走式玉米收获机(含穗茎兼收玉米收获机) | 3行摘穗剥皮型自走式玉米收获机 | 山东金大丰机械有限公司 | 自走式玉米收获机 | 4YZP-3F | 结构型式：轮式、摘穗、剥皮、秸秆还田；外形尺寸（工作状态，长×宽×高)mm：6200×2420×2920；配套动力（kw）:88 额定转速r/min :2400；工作行数（行）:3；行距（mm）：600；工作幅宽（mm）:1850 ；最小离地间隙（mm）:260 ；摘穗机构型式：摘穗板式；风扇型式：离心式；秸秆粉碎还田机构型式：滚刀式秸秆切碎器；秸秆粉碎还田机构工作幅宽（mm）：1580；变速机构型式：机械式；轴距（mm）：2450；轮胎规格导向轮:7.5-20；轮胎规格驱动轮:11.2-24；轮距导向轮mm:1850；轮距驱动轮mm:1850。 | 42300.00
316 | 收获机械 | 玉米收获机械 | 自走式玉米收获机(含穗茎兼收玉米收获机) | 3行摘穗剥皮型自走式玉米收获机 | 河北君峰收获机械有限公司 | 玉米收获机 | 4YZB-3B | 3行割台；幅宽1.98M；形式:自走式(摘穗剥皮型) | 42300.00
317 | 收获机械 | 玉米收获机械 | 自走式玉米收获机(含穗茎兼收玉米收获机) | 3行摘穗剥皮型自走式玉米收获机 | 沧州田霸农机有限公司 | 自走式玉米收获机 | 4YZB-3B | 收获行数：3行，工作幅宽：1.97m，结构形式：摘穗 剥皮 粉碎还田型 | 42300.00
318 | 收获机械 | 玉米收获机械 | 自走式玉米收获机(含穗茎兼收玉米收获机) | 3行摘穗剥皮型自走式玉米收获机 | 青岛豪特农机制造有限公司 | 自走式穗茎兼收玉米收获机 | 4YZQP-3 | 结构尺寸（长*宽*高mm）:7930*2700*3630 整机质量（kg）:6830 配套动力（kw）:103 发动机额定转速（r/min）:2300 工作行数（行）:3 适用行距范围（mm）:550~750 工作幅宽（mm）:2000 最大卸果穗高度（mm）:2800 果穗升运器最大通过高度（mm）:3560 最小离地间隙（mm）:250 输送槽形式:链板输送 输送槽输送带宽度（mm）:320 剥皮机剥皮辊形式:橡胶辊 作业小时生产率（h㎡/h）:0.2~0.4 单位面积燃油消耗量kg/h㎡:≤45 摘穗辊型式:卧式螺旋摘穗辊式 割刀型式:往复式刀杆 轮距（导向轮mm）:1730 轮距（驱动轮mm）:1720 轮胎规格（导向轮）:10.0/75-15.3 轮胎规格（驱动轮）:15-24 | 42300.00
319 | 收获机械 | 玉米收获机械 | 自走式玉米收获机(含穗茎兼收玉米收获机) | 3行摘穗剥皮型自走式玉米收获机 | 山东天凯中锐机械科技有限公司 | 自走式玉米收获机 | 4YZP-3 | 自走式玉米收获机,结构型式:自走式，（摘穗、剥皮、粉碎还田）；配套发动机，113kw，国三发动机；工作行数，3行；工作幅宽，1900mm。 | 42300.00
320 | 收获机械 | 玉米收获机械 | 自走式玉米收获机(含穗茎兼收玉米收获机) | 3行摘穗剥皮型自走式玉米收获机 | 山东白龙机械有限公司 | 自走式玉米收获机 | 4YZP-3 | 结构形式:摘穗、剥皮、粉碎还田；配套发动机型号：WP4G160E331；额定功率:118KW；外形尺寸(长×宽×高MM):6440×2300×3620；工作行数:3行；工作行距：580mm；工作幅宽:1820MM；最大卸果穗高度：2300mm；果穗升运器布置位置：中置；果穗升运器结构形式：刮板式；果穗升运器最大通过高度：3100mm；最小离地间隙：300mm；割台型式：前置卧式； | 42300.00
321 | 收获机械 | 玉米收获机械 | 自走式玉米收获机(含穗茎兼收玉米收获机) | 4行摘穗剥皮型自走式玉米收获机 | 沧州田霸农机有限公司 | 自走式玉米收获机 | 4YZB-4 | 收获行数：4行，工作幅宽：2.53m，结构形式：摘穗 剥皮 粉碎还田型 | 56200.00
322 | 收获机械 | 玉米收获机械 | 自走式玉米收获机(含穗茎兼收玉米收获机) | 4行摘穗剥皮型自走式玉米收获机 | 新疆牧神机械有限责任公司 | 自走式玉米联合收获机 | 4YZB-4(560) | 作业行数：4行；工作幅宽：2.48m；形式：自走式（摘穗剥皮型） | 56200.00
323 | 收获机械 | 玉米收获机械 | 自走式玉米收获机(含穗茎兼收玉米收获机) | 4行摘穗剥皮型自走式玉米收获机 | 青岛豪特农机制造有限公司 | 自走式穗茎兼收玉米收获机 | 4YZQP-4 | 结构尺寸（长*宽*高mm）:7880*2700*3630 整机质量（kg）:8210配套动力（kw）:129 发动机额定转速（r/min）:2300 工作行数（行）:4 适用行距范围（mm）:500~700 工作幅宽（mm）:2600最大卸果穗高度（mm）:2800 果穗升运器最大通过高度（mm）:3560 最小离地间隙（mm）:250 输送槽形式:链板输送 输送槽输送带宽度（mm）:320 剥皮机剥皮辊形式:橡胶辊 作业小时生产率（h㎡/h）:0.2~0.4 单位面积燃油消耗量kg/h㎡:≤45 摘穗辊型式:卧式螺旋式 割刀型式:往复式 轮距（导向轮mm）:1880 轮距（驱动轮mm）:1975 轮胎规格（导向轮）:10.0/75-15.3 轮胎规格（驱动轮）:15-24 | 56200.00
324 | 收获机械 | 玉米收获机械 | 自走式玉米收获机(含穗茎兼收玉米收获机) | 4行摘穗剥皮型自走式玉米收获机 | 山东金大丰机械有限公司 | 自走式穗茎兼收玉米收获机 | 4YZPSJ-4 | 结构型式：轮式、摘穗、剥皮、秸秆回收；外形尺寸（工作状态，长×宽×高)mm：7950×2800×3600；配套动力（kw）:147 额定转速r/min :2200；工作行数（行）:4；行距（mm）：620；工作幅宽（mm）:2600 ；最小离地间隙（mm）:315 ；摘穗机构型式：摘穗辊式；风扇型式：离心式；秸秆切碎回收机构型式：刀片式；秸秆切碎回收机构位置：割台后方；秸秆切碎回收机构工作幅宽（mm）：2360；驾驶室型式：普通式；变速机构型式：机械式；轴距（mm）：3180；轮胎规格导向轮:10/75-15.3；轮胎规格驱动轮:15-24；轮距导向轮mm:1650；轮距驱动轮mm:1875。 | 56200.00
325 | 收获机械 | 玉米收获机械 | 自走式玉米收获机(含穗茎兼收玉米收获机) | 4行摘穗剥皮型自走式玉米收获机 | 勇猛机械股份有限公司 | 自走式玉米收获机 | 4YZ-4EQ | 4行割台；幅宽:2.335M；形式:自走式(摘穗剥皮型) | 56200.00
326 | 收获机械 | 玉米收获机械 | 自走式玉米收获机(含穗茎兼收玉米收获机) | 4行摘穗剥皮型自走式玉米收获机 | 河北君峰收获机械有限公司 | 玉米收获机 | 4YZB-4 | 4行割台；幅宽2.35M；形式:自走式(摘穗剥皮型) | 56200.00
327 | 收获机械 | 玉米收获机械 | 自走式玉米收获机(含穗茎兼收玉米收获机) | 4行摘穗剥皮型自走式玉米收获机 | 河北昭达机械有限公司 | 自走式茎穗兼收玉米收获机 | 4YZP-4A | 4行割台；幅宽:252cm；形式:自走式(摘穗剥皮型) 外形尺寸（mm)：7360×2860×4060；导向轮轮距（mm)：1750；驱动轮轮距（mm)：1900；轴距（mm)： 3150；导向轮轮胎规格：10.0/7.5-15.3；驱动轮轮胎规格：15-24；最小离地间隙（mm)：325；秸秆机构切碎机构型式：滚筒式；抛送高度（mm)：2050 | 56200.00
328 | 收获机械 | 玉米收获机械 | 玉米收获专用割台 | 4行玉米收获专用割台 | 新乡市花溪科技股份有限公司 | 玉米摘穗割台 | 4YGT-4 | 4行含割台 | 12000.00
329 | 收获机械 | 玉米收获机械 | 玉米收获专用割台 | 4行玉米收获专用割台 | 新乡市立广机械有限公司 | 玉米割台 | 4YB-4A | 4行;含割台、输送带、脱粒装置、清选装置 | 12000.00
330 | 收获机械 | 玉米收获机械 | 玉米收获专用割台 | 4行玉米收获专用割台 | 河南瑞创通用机械制造有限公司 | 玉米收获割台 | 4YT-4 | 外形尺寸（长×宽×高）（mm）：3500×2650×870（选装输送槽）或2600×2650×870；工作行数：4行；工作幅宽（mm）：2200； | 12000.00
331 | 收获机械 | 玉米收获机械 | 玉米收获专用割台 | 5行玉米收获专用割台 | 新乡市花溪科技股份有限公司 | 玉米籽粒收获割台 | 4YGT-5 | 5行含割台 | 18000.00
332 | 收获机械 | 玉米收获机械 | 玉米收获专用割台 | 5行玉米收获专用割台 | 新乡市立广机械有限公司 | 玉米割台 | 4YB-5 | 5行;含割台、输送带、脱粒装置、清选装置 | 18000.00
333 | 收获机械 | 玉米收获机械 | 玉米收获专用割台 | 5行玉米收获专用割台 | 河南瑞创通用机械制造有限公司 | 玉米收获割台 | 4YT-5 | 外形尺寸（长×宽×高）（mm）：3500×3200×870（选装输送槽）或2600×3200×870；工作行数：5行；工作幅宽（mm）：2800； | 18000.00
334 | 收获机械 | 玉米收获机械 | 玉米收获专用割台 | 5行玉米收获专用割台 | 河南瑞创通用机械制造有限公司 | 玉米收获割台 | 4YT-5A | 外形尺寸（长×宽×高）（mm）：3500×3600×870（选装输送槽）或2600×3600×870；工作行数：5行；工作幅宽（mm）：3250； | 18000.00
335 | 收获机械 | 玉米收获机械 | 玉米收获专用割台 | 6行及以上玉米收获专用割台 | 河南瑞创通用机械制造有限公司 | 玉米收获割台 | 4YT-6 | 外形尺寸（长×宽×高）（mm）：3500×3760×870（选装输送槽）或2600×3760×870；工作行数：6行；工作幅宽（mm）：3360； | 24000.00
336 | 收获机械 | 玉米收获机械 | 玉米收获专用割台 | 6行及以上玉米收获专用割台 | 新乡市立广机械有限公司 | 玉米割台 | 4YB-6 | 6行;含割台、输送带、脱粒装置、清选装置 | 24000.00
337 | 收获机械 | 花卉(茶叶)采收机械 | 采茶机 | 双人采茶机 | 云南劲博农业机械有限公司 | 多功能双人采茶机 | 4CS-100 | 配套动力类型：汽油机；结构型式:双人抬式；切割器宽度：1000mm | 2040.00
338 | 收获机械 | 根茎作物收获机械 | 薯类收获机 | 0.7m以下薯类收获机 | 费县华源农业装备工贸有限公司 | 马铃薯收获机 | 4UMS-500 | 作业幅宽0.5M。 | 570.00
339 | 收获机械 | 根茎作物收获机械 | 薯类收获机 | 0.7m以下薯类收获机 | 临洮县宏丰机械制造有限公司 | 署类收获机 | 4UMS-600 | 分段收获；作业幅宽：0.6（m） | 570.00
340 | 收获机械 | 根茎作物收获机械 | 薯类收获机 | 0.7m以下薯类收获机 | 费县华源农业装备工贸有限公司 | 马铃薯收获机 | 4UMS-60 | 作业幅宽0.6m。 | 570.00
341 | 收获机械 | 根茎作物收获机械 | 薯类收获机 | 0.7m以下薯类收获机 | 临洮县宏丰机械制造有限公司 | 署类收获机 | 4UMS-500 | 分段收获；作业幅宽：0.55（m） | 570.00
342 | 收获机械 | 根茎作物收获机械 | 薯类收获机 | 0.7m以下薯类收获机 | 临洮县宏丰机械制造有限公司 | 马铃薯收获机 | 4UM-550 | 分段收获；作业幅宽：0.55（m） | 570.00
343 | 收获机械 | 根茎作物收获机械 | 薯类收获机 | 0.7-1m薯类收获机 | 德州鸿友农业机械有限公司 | 马铃薯收获机 | 4US-70 | 规格型号：4US-70 外形尺寸：1060*870*590 作业宽幅：70 | 1100.00
344 | 收获机械 | 根茎作物收获机械 | 薯类收获机 | 0.7-1m薯类收获机 | 青岛洪珠农业机械有限公司 | 马铃薯收获机 | 4U-83 | 作业幅宽:0.83M | 1100.00
345 | 收获机械 | 根茎作物收获机械 | 薯类收获机 | 0.7-1m薯类收获机 | 定西市三牛农机制造有限公司 | 马铃薯收获机 | 4U-900 | 作业宽幅：900mm； | 1100.00
346 | 收获机械 | 根茎作物收获机械 | 薯类收获机 | 0.7-1m薯类收获机 | 临洮县宏丰机械制造有限公司 | 马铃薯收获机 | 4UM-800 | 分段收获；作业幅宽：0.8（m） | 1100.00
347 | 收获机械 | 根茎作物收获机械 | 薯类收获机 | 0.7-1m薯类收获机 | 青岛璞盛机械有限公司 | 马铃薯收获机 | 4UX-90 | 分段收获；作业幅宽：0.9m | 1100.00
348 | 收获机械 | 根茎作物收获机械 | 薯类收获机 | 0.7-1m薯类收获机 | 德州鸿友农业机械有限公司 | 马铃薯收获机 | 4UX-83 | 规格型号;4UX-83 外形尺寸：1830*1150*1030 作业宽幅：83 | 1100.00
349 | 收获机械 | 根茎作物收获机械 | 薯类收获机 | 0.7-1m薯类收获机 | 山西津海机机械制造有限公司 | 薯类收获机 | 4U-80 | 工作状态外形尺寸：2300*1670*1600（mm),作业幅宽：800mm,额定功率：36.7-80.9（kw),结构型式：悬挂式挖掘机。 | 1100.00
350 | 收获机械 | 根茎作物收获机械 | 薯类收获机 | 0.7-1m薯类收获机 | 费县华源农业装备工贸有限公司 | 马铃薯收获机 | 4UMS-700 | 作业幅宽0.7m。 | 1100.00
351 | 收获机械 | 根茎作物收获机械 | 薯类收获机 | 0.7-1m薯类收获机 | 费县华源农业装备工贸有限公司 | 马铃薯收获机 | 4UMS-800 | 作业幅宽0.8m。 | 1100.00
352 | 收获机械 | 根茎作物收获机械 | 薯类收获机 | 0.7-1m薯类收获机 | 玉田县万佳农机有限公司 | 马铃薯收获机 | 4U-93 | 作业幅宽：0.93m | 1100.00
353 | 收获机械 | 根茎作物收获机械 | 薯类收获机 | 0.7-1m薯类收获机 | 郑州山河机械制造有限公司 | 马铃薯收获机 | 4UG-90 | 结构型式:分段式收获；作业幅宽：0.9m。 | 1100.00
354 | 收获机械 | 根茎作物收获机械 | 薯类收获机 | 0.7-1m薯类收获机 | 青岛璞盛机械有限公司 | 马铃薯收获机 | 4U-85 | 分段收获；作业幅宽：0.85m | 1100.00
355 | 收获机械 | 根茎作物收获机械 | 薯类收获机 | 0.7-1m薯类收获机 | 费县华源农业装备工贸有限公司 | 马铃薯收获机 | 4UMS-70 | 作业幅宽0.7m。 | 1100.00
356 | 收获机械 | 根茎作物收获机械 | 薯类收获机 | 0.7-1m薯类收获机 | 沂南县中天机械有限公司 | 马铃薯收获机 | 4US-70 | 分段收获；作业幅宽：0.7m；规格型号：4US-70；外形尺寸（长×宽×高）：1000×870×650mm；结构质量：95kg；配套动力：8.82-11.03kw；结构型式：手扶直联；传动型式：皮带传动；作业幅宽：700mm；挖掘铲型式：振动平铲；挖掘深度：100-200mm；纯工作小时生产率：0.10-0.14h㎡/h； | 1100.00
357 | 收获机械 | 根茎作物收获机械 | 薯类收获机 | 0.7-1m薯类收获机 | 青岛璞盛机械有限公司 | 马铃薯收获机 | 4US-80 | 分段收获；作业幅宽：0.8m | 1100.00
358 | 收获机械 | 根茎作物收获机械 | 薯类收获机 | 0.7-1m薯类收获机 | 河南豪丰农业装备有限公司 | 马铃薯挖掘机 | 4UW-80 | 作业幅宽:0.84m | 1100.00
359 | 收获机械 | 根茎作物收获机械 | 薯类收获机 | 1-1.5m薯类收获机 | 甘肃鑫陇农业装备制造有限公司 | 马铃薯收获机 | 4U-110型 | 产品型号名称：4U-110型马铃薯收获机；外形尺寸（长×宽×高）/mm：1880×1420×1135；配套动力/kW：22.1～36.8；结构形式：三点悬挂；作业幅宽：1100；挖掘铲形式：平面多铲；输送装置形式：栅条式。 | 2960.00
360 | 收获机械 | 根茎作物收获机械 | 薯类收获机 | 1-1.5m薯类收获机 | 青岛璞盛机械有限公司 | 马铃薯收获机 | 4UX-110A | 分段收获；作业幅宽：1.1m | 2960.00
361 | 收获机械 | 根茎作物收获机械 | 薯类收获机 | 1-1.5m薯类收获机 | 河南豪丰农业装备有限公司 | 茎块挖掘机 | 4JW-100 | 作业幅宽:1.02m | 2960.00
362 | 收获机械 | 根茎作物收获机械 | 薯类收获机 | 1-1.5m薯类收获机 | 青岛洪珠农业机械有限公司 | 马铃薯收获机 | 4U-130 | 作业幅宽:1.3M | 2960.00
363 | 收获机械 | 根茎作物收获机械 | 薯类收获机 | 1-1.5m薯类收获机 | 玉田县万佳农机有限公司 | 马铃薯收获机 | 4U-110 | 作业幅宽：1.1m | 2960.00
364 | 收获机械 | 根茎作物收获机械 | 薯类收获机 | 1-1.5m薯类收获机 | 定西市三牛农机制造有限公司 | 马铃薯收获机 | 4U-1200 | 作业宽幅：1200mm；结构型式：悬挂式； | 2960.00
365 | 收获机械 | 根茎作物收获机械 | 薯类收获机 | 1-1.5m薯类收获机 | 新乡市喜盈盈机械制造有限公司 | 马铃薯收获机 | 4U-120 | 分段收获；作业幅宽：1.2m | 2960.00
366 | 收获机械 | 根茎作物收获机械 | 薯类收获机 | 1-1.5m薯类收获机 | 青岛璞盛机械有限公司 | 马铃薯收获机 | 4UX-110 | 分段收获；作业幅宽：1.1m | 2960.00
367 | 收获机械 | 根茎作物收获机械 | 薯类收获机 | 1-1.5m薯类收获机 | 山西津海机机械制造有限公司 | 薯类收获机 | 4U-120 | 工作状态外形尺寸：2200*2080*1600（mm），额定功率：66.5-80.9（kw），作业幅宽：1200mm,结构型式：悬挂式挖掘机。 | 2960.00
368 | 收获机械 | 根茎作物收获机械 | 薯类收获机 | 1-1.5m薯类收获机 | 河南豪丰农业装备有限公司 | 马铃薯挖掘机 | 4UW-120 | 作业幅宽:1.23m | 2960.00
369 | 收获机械 | 根茎作物收获机械 | 薯类收获机 | 1-1.5m薯类收获机 | 青岛璞盛机械有限公司 | 马铃薯收获机 | 4UX-130 | 分段收获；作业幅宽：1.3m | 2960.00
370 | 收获机械 | 根茎作物收获机械 | 薯类收获机 | 1-1.5m薯类收获机 | 青岛洪珠农业机械有限公司 | 马铃薯收获机 | 4U-110 | 作业幅宽:1.1M | 2960.00
371 | 收获机械 | 根茎作物收获机械 | 薯类收获机 | 1.5m及以上薯类收获机 | 开封市富农机械装备有限公司 | 马铃薯挖掘机 | 4UW-153 | 结构型式：悬挂式；作业幅宽（mm）：1530；挖掘铲型式：铲刀式；配套动力（kW）：13.2-29.4 | 4570.00
372 | 收获机械 | 根茎作物收获机械 | 薯类收获机 | 1.5m及以上薯类收获机 | 万荣县益民农机制造有限公司 | 薯类收获机 | 4UD-180 | 分段式薯类挖掘收获机；工作幅宽：1800 | 4570.00
373 | 收获机械 | 根茎作物收获机械 | 薯类收获机 | 1.5m及以上薯类收获机 | 青岛洪珠农业机械有限公司 | 马铃薯收获机 | 4U-170 | 作业幅宽:1.7M | 4570.00
374 | 收获机械 | 根茎作物收获机械 | 薯类收获机 | 1.5m及以上薯类收获机 | 玉田县万佳农机有限公司 | 马铃薯收获机 | 4U-170 | 作业幅宽：1.7m | 4570.00
375 | 收获机械 | 根茎作物收获机械 | 薯类收获机 | 1.5m及以上薯类收获机 | 郑州山河机械制造有限公司 | 马铃薯收获机 | 4UG-160H | 结构形式：分段式收获；作业幅宽：1.6m | 4570.00
376 | 收获机械 | 根茎作物收获机械 | 薯类收获机 | 1.5m及以上薯类收获机 | 万荣县益民农机制造有限公司 | 薯类收获机 | 4UD-200 | 分段式薯类挖掘收获机；作业幅宽2000mm | 4570.00
377 | 收获机械 | 根茎作物收获机械 | 薯类收获机 | 1.5m及以上薯类收获机 | 万荣县益民农机制造有限公司 | 薯类收获机 | 4UD-170 | 分段式薯类挖掘机，工作幅宽1700mm | 4570.00
378 | 收获机械 | 根茎作物收获机械 | 薯类收获机 | 1.5m及以上薯类收获机 | 青岛璞盛机械有限公司 | 马铃薯收获机 | 4UX-170 | 分段收获；作业幅宽：1.7m | 4570.00
379 | 收获机械 | 根茎作物收获机械 | 薯类收获机 | 1.5m及以上薯类收获机 | 郑州山河机械制造有限公司 | 马铃薯收获机 | 4UG-180 | 结构形式：分段式收获；作业幅宽：1.8m | 4570.00
380 | 收获机械 | 根茎作物收获机械 | 薯类收获机 | 1.5m及以上薯类收获机 | 万荣县益民农机制造有限公司 | 薯类收获机 | 4UD-170A | 分段式薯类挖掘收获机；作业幅宽1700mm | 4570.00
381 | 收获机械 | 根茎作物收获机械 | 薯类收获机 | 1.5m及以上薯类收获机 | 青岛璞盛机械有限公司 | 马铃薯收获机 | 4UX-150 | 分段收获；作业幅宽：1.5m | 4570.00
382 | 收获机械 | 根茎作物收获机械 | 薯类收获机 | 1.5m及以上薯类收获机 | 庆阳布谷鸟机械制造有限公司 | 马铃薯收获机 | 4U-1600 | 工作幅宽：1600mm；结构形式：栅条式；挖掘深度：240mm. | 4570.00
383 | 收获机械 | 根茎作物收获机械 | 薯类收获机 | 1.5m及以上薯类收获机 | 郑州山河机械制造有限公司 | 马铃薯收获机 | 4UG-180H | 结构形式：分段式收获；作业幅宽：1.8m | 4570.00
384 | 收获机械 | 根茎作物收获机械 | 薯类收获机 | 1.5m及以上薯类收获机 | 郑州山河机械制造有限公司 | 马铃薯收获机 | 4UG-160 | 结构形式：分段式收获；作业幅宽：1.6m | 4570.00
385 | 收获机械 | 根茎作物收获机械 | 薯类收获机 | 1.5m及以上薯类收获机 | 山西津海机机械制造有限公司 | 薯类收获机 | 4U-160 | 工作状态外形尺寸：2200*2280*1600（mm),额定功率：66.5-88.2（kw），作业幅宽：1600（mm),结构型式：悬挂式挖掘机。 | 4570.00
386 | 收获机械 | 根茎作物收获机械 | 薯类收获机 | 1.5m及以上薯类收获机 | 青岛璞盛机械有限公司 | 马铃薯收获机 | 4UX-180 | 分段收获；作业幅宽：1.8m | 4570.00
387 | 收获机械 | 根茎作物收获机械 | 薯类收获机 | 1.5m及以上薯类收获机 | 山西津海机机械制造有限公司 | 薯类收获机 | 4U-180 | 工作状态外形尺寸：2200*2680*1600（mm),额定功率：88.2-106.5（kw),作业幅宽：1800mm,结构型式：悬挂式挖掘机。 | 4570.00
388 | 收获机械 | 根茎作物收获机械 | 薯类收获机 | 1.5m及以上薯类收获机 | 玉田县万佳农机有限公司 | 马铃薯收获机 | 4U-150 | 作业幅宽：1.5m | 4570.00
389 | 收获机械 | 根茎作物收获机械 | 薯类收获机 | 1.5m及以上薯类收获机 | 新乡市喜盈盈机械制造有限公司 | 马铃薯收获机 | 4U-165 | 分段收获；作业幅宽：1.65m | 4570.00
390 | 收获机械 | 根茎作物收获机械 | 药材挖掘机 | 1m以下挖掘机 | 定西市三牛农机制造有限公司 | 中药材收获机 | 4Y-0.8 | 结构型式：悬挂式；工作幅宽：800mm；挖掘铲型式：锯齿平面铲； | 3000.00
391 | 收获机械 | 根茎作物收获机械 | 药材挖掘机 | 1-1.7m挖掘机 | 定西市三牛农机制造有限公司 | 中药材收获机 | 4Y-1.1 | 结构型式：悬挂式；工作幅宽：1100mm；挖掘铲型式：锯齿平面铲； | 4000.00
392 | 收获机械 | 根茎作物收获机械 | 药材挖掘机 | 1-1.7m挖掘机 | 定西市三牛农机制造有限公司 | 中药材收获机 | 4Y-1.6 | 工作幅宽：1600mm；挖掘铲型式：振动铲式； | 4000.00
393 | 收获机械 | 饲料作物收获机械 | 割草机 | 1.3M以下旋转式割草机 | 洛阳四达农机有限公司 | 旋转割草机 | 9G-1.25 | 割幅宽度：1.25M | 350.00
394 | 收获机械 | 饲料作物收获机械 | 割草机 | 1.6-2.1M旋转式割草机 | 潍坊福润得园林机械有限公司 | 割草机 | 9G-1.65 | 结构型式：旋转式；挂接方式：三点悬挂；型号名称：9G-1.65；工作状态外形尺寸（长*宽*高）：1070*3000*1100；结构质量：340Kg；割幅：1.65米；作业速度范围：6~10Km/h;刀盘数量：2个。 | 4290.00
395 | 收获机械 | 饲料作物收获机械 | 割草机 | 2.8M及以上旋转式割草机 | 天津沃农农业机械有限公司 | 割草机 | 9GZX-3.0 | 结构型式：旋转式；割幅：3.0m | 29900.00
396 | 收获机械 | 饲料作物收获机械 | 割草机 | 2.8M及以上旋转式割草压扁机 | 马斯奇奥（青岛）农机制造有限公司 | 割草机 | DEBORAPROT300 | 工作幅宽：3.0米；结构形式：旋转式 | 42900.00
397 | 收获机械 | 饲料作物收获机械 | 搂草机 | 5.4M及以上侧向指盘式液压搂草机 | 山东川国机械制造有限公司 | 指轮式搂草机 | 9LZ-6.5 | 配套动力范围：≥29.4KW；工作状态外形尺寸（长×宽×高）mm：6400×7100×1500；作业最大搂幅：6000mm；结构形式：液压折叠指轮式；挂接方式：牵引式；结构质量：858Kg，搂齿数量：80（可选装60）个/盘；指轮数量：10个；搂齿间距：50mm；指轮直径：1500mm；作业速度范围：5-15Km/h。 | 10300.00
398 | 收获机械 | 饲料作物收获机械 | 搂草机 | 5.4M及以上侧向指盘式液压搂草机 | 山东川国机械制造有限公司 | 指轮式搂草机 | 9LZ-5.5 | 配套动力范围：≥13.2KW；工作状态外形尺寸（长×宽×高）mm：5980×6280×1500；作业最大搂幅：5500mm；结构形式：液压折叠指轮式；挂接方式：牵引式；结构质量：782Kg，搂齿数量：80（可选装60）个/盘；指轮数量：8个；搂齿间距：50mm；指轮直径：1500mm；作业速度范围：5-15Km/h。 | 10300.00
399 | 收获机械 | 饲料作物收获机械 | 搂草机 | 5.4M及以上侧向指盘式液压搂草机 | 潍坊轩沃农业机械有限公司 | 指轮式搂草机 | 9LZ-7.5 | 结构形式：液压折叠侧向指轮式；挂接方式：牵引式； 工作状态外形尺寸（长×宽×高）7300×7200×1500mm； 搂齿数量：80齿（可选装60齿）个/盘； 搂齿间距：50mm；指轮数量：12个；指轮直径：1500mm； 作业最大搂幅：6400mm;配套动力范围:≥29.4kW;作业速度范围:5～15km/h. | 10300.00
400 | 收获机械 | 饲料作物收获机械 | 搂草机 | 5.4M及以上侧向指盘式液压搂草机 | 山东川国机械制造有限公司 | 指轮式搂草机 | 9LZ-7.5 | 配套动力范围：≥29.4KW；工作状态外形尺寸（长×宽×高）mm：7300×7200×1500；作业最大搂幅：6400mm；结构形式：液压折叠指轮式；挂接方式：牵引式；结构质量：998Kg，搂齿数量：80（可选装60）个/盘；指轮数量：12个；搂齿间距：50mm；指轮直径：1500mm；作业速度范围：5-15.8Km/h。 | 10300.00
401 | 收获机械 | 饲料作物收获机械 | 搂草机 | 5.4M及以上侧向指盘式液压搂草机 | 河北伟拓农业机械制造有限公司 | 搂草机 | 9LZ-6.0 | 搂幅宽度：6m；液压折叠式；侧向指盘式 | 10300.00
402 | 收获机械 | 饲料作物收获机械 | 搂草机 | 5.4M及以上侧向指盘式液压搂草机 | 潍坊轩沃农业机械有限公司 | 指轮式搂草机 | 9LZ-5.5 | 结构形式：液压折叠侧向指轮式；挂接方式：牵引式； 工作状态外形尺寸（长×宽×高）5980×6580×1500mm； 搂齿数量：80齿（可选装60齿）个/盘； 搂齿间距：50mm；指轮数量：8个；指轮直径：1500mm； 作业最大搂幅：5500mm;配套动力范围:≥25.6kW;作业速度范围:5～15km/h. | 10300.00
403 | 收获机械 | 饲料作物收获机械 | 搂草机 | 5.4M及以上侧向指盘式液压搂草机 | 哈尔滨华惠农业机械制造有限公司 | 指盘式搂草机 | 9LYZ-5.5（HWR500-5.5） | 结构型式：液压折叠指盘式；挂接方式：牵引式；外形尺寸（长*宽*高）：5300*6200*1300mm；结构质量：750lg；搂幅：5500mm；作业速度：10-20km/h；配套动力范围：≥22kw；楼齿数量：320个 | 10300.00
404 | 收获机械 | 饲料作物收获机械 | 搂草机 | 5.4M及以上侧向指盘式液压搂草机 | 河北农勤农业机械有限公司 | 直管式指轮搂草机 | 9LZ-6.0 | 搂幅宽度：6M；液压折叠式；侧向指盘式 | 10300.00
405 | 收获机械 | 饲料作物收获机械 | 搂草机 | 5.4M及以上侧向指盘式液压搂草机 | 天津宏益盛机械有限公司 | 指轮式搂草机 | 9LZY-6.5 | 结构型式：液压折叠指轮式；作业最大搂幅m：6.5 | 10300.00
406 | 收获机械 | 饲料作物收获机械 | 搂草机 | 5.4M及以上侧向指盘式液压搂草机 | 天津宏益盛机械有限公司 | 指轮式搂草机 | 9LZY-6.5A | 结构型式：液压折叠指轮式；作业最大搂幅m：6.5 | 10300.00
407 | 收获机械 | 饲料作物收获机械 | 搂草机 | 5.4M及以上侧向指盘式液压搂草机 | 天津宏益盛机械有限公司 | 指轮式搂草机 | 9LZY-5.5 | 结构型式：液压折叠指轮式；作业最大搂幅m：5.5 | 10300.00
408 | 收获机械 | 饲料作物收获机械 | 打(压)捆机 | 1.2-1.7m捡拾压捆机 | 潍坊天富拖拉机有限公司 | 圆草捆打捆机 | 9YQ-1250 | 型号：9YQ-1250；捡拾宽度：1250mm；捡拾器结构型式：弹齿式；卷压滚筒数量：13个；工作外形尺寸：2230×1850×1340mm；配套动力：≥30kW。 | 18400.00
409 | 收获机械 | 饲料作物收获机械 | 打(压)捆机 | 1.2-1.7m捡拾压捆机 | 宁津县鹏宇环保节能设备有限公司 | 捡拾圆捆机 | 9YQ-2250A | 捡拾器宽度：2250mm | 18400.00
410 | 收获机械 | 饲料作物收获机械 | 打(压)捆机 | 1.2-1.7m捡拾压捆机 | 潍坊天富拖拉机有限公司 | 圆草捆打捆机 | 9YQ-1300 | 型号：9YQ-1300；捡拾宽度：1300mm；捡拾器结构型式：锤爪式选装：甩刀式；卷压滚筒数量：15个；工作外形尺寸：3030×1700×1520mm；配套动力：≥44.2kW。 | 18400.00
411 | 收获机械 | 饲料作物收获机械 | 打(压)捆机 | 1.2-1.7m捡拾压捆机 | 宁津县鹏宇环保节能设备有限公司 | 捡拾圆捆机 | 9YQ-1800A | 捡拾器宽度：1800mm | 18400.00
412 | 收获机械 | 饲料作物收获机械 | 打(压)捆机 | 1.2-1.7m捡拾压捆机 | 山东亿佳农农业装备有限公司 | 圆草捆打捆机 | 9YQ-1250 | 拾器宽度（ mm） 1250； 捡拾器结构型式 ： 弹齿式 ； 卷压滚筒数量 （个) 15； 工作状态外形尺寸（ mm） 1700×1750×1550； 配套动力 kW ≥29.5。 | 18400.00
413 | 收获机械 | 饲料作物收获机械 | 打(压)捆机 | 1.7-2.2m捡拾压捆机 | 潍坊天富拖拉机有限公司 | 圆草捆打捆机 | 9YQ-2000 | 型号：9YQ-2000；捡拾宽度：2000mm；捡拾器结构型式：锤爪式选装：甩刀式；卷压滚筒数量：23个；工作外形尺寸：3330×2410×1960mm；配套动力：≥73.5kW。 | 34500.00
414 | 收获机械 | 饲料作物收获机械 | 打(压)捆机 | 1.7-2.2m捡拾压捆机 | 潍坊天富拖拉机有限公司 | 圆草捆打捆机 | 9YQ-1800 | 型号：9YQ-1800；捡拾宽度：1800mm；捡拾器结构型式：锤爪式选装：甩刀式；卷压滚筒数量：15个；工作外形尺寸：3030×2200×1510mm；配套动力：≥58.8kW。 | 34500.00
415 | 收获机械 | 饲料作物收获机械 | 打(压)捆机 | 1.7-2.2m捡拾压捆机 | 四平市隆发机械制造有限公司 | 捡拾方捆压捆机 | 9YF-1.8 | 捡拾器宽度mm：1800 捡拾器结构型式：锤爪式 | 34500.00
416 | 收获机械 | 饲料作物收获机械 | 打(压)捆机 | 1.7-2.2m捡拾压捆机 | 四平吉邦农机装备有限公司 | 秸杆捡拾打捆机 | 9YJD-1.8 | 型号：9YJD-1.8 捡拾器宽度：1800mm 捡拾器结构型式：锤爪式 压缩室截面尺寸（宽×高）335×440mm 工作状态外形尺寸（长×宽×高） 4790×3060×3600mm 配套动力 ≥74kW | 34500.00
417 | 收获机械 | 饲料作物收获机械 | 打(压)捆机 | 1.7-2.2m捡拾压捆机 | 哈尔滨华惠农业机械制造有限公司 | 圆草捆打捆机 | 9YYK-1.25(HBR725) | 捡拾器宽度（mm）：1850；捡拾器结构形式：弹齿；卷压滚同数量（个）：17；卷压筒转速（r/min）：118；工作状态外形尺寸（长*宽*高）（mm）：4200*2670*2500；配套动力（kw）：≥88.2 | 34500.00
418 | 收获机械 | 饲料作物收获机械 | 打(压)捆机 | 1.7-2.2m捡拾压捆机 | 安徽泗州拖拉机制造有限公司 | 圆草捆打捆机 | 9YQ-1800 | 捡拾器宽度:1800mm； | 34500.00
419 | 收获机械 | 饲料作物收获机械 | 打(压)捆机 | 1.7-2.2m捡拾压捆机 | 四平嘉晟农业机械制造有限公司 | 秸秆饲料捡拾压捆机 | 9YFQ-1950 | 捡拾器宽度：1950mm 捡拾器结构型式：锤爪式 压缩室截面尺寸：460×340mm 工作状态外形尺寸：4780×3100×3580mm 配套动力： ≥66 kw | 34500.00
420 | 收获机械 | 饲料作物收获机械 | 打(压)捆机 | 1.7-2.2m捡拾压捆机 | 中联重机股份有限公司 | 方草捆打捆机 | 9YF-2000 | 捡拾宽度（m）：2.0； | 34500.00
421 | 收获机械 | 饲料作物收获机械 | 打(压)捆机 | 1.7-2.2m捡拾压捆机 | 山东博豪农机技术服务有限公司 | 圆草捆打捆机 | 9YQ-1800 | 捡拾宽度：1800mm | 34500.00
422 | 收获机械 | 饲料作物收获机械 | 打(压)捆机 | 1.7-2.2m捡拾压捆机 | 吉林泷禾机械制造有限公司 | 秸秆捡拾打捆机 | 9YJ-1.8 | 型号：9YJ-1.8;捡拾器宽度：1800mm；捡拾器结构型式：锤爪式；压缩室截面尺寸（宽×高）:335mm*435mm;工作状态外形尺寸：4950mm×2750mm×3820mm；配套动力：≥88kw。 | 34500.00
423 | 收获机械 | 饲料作物收获机械 | 打(压)捆机 | 1.7-2.2m捡拾压捆机 | 淄博宾恒机械有限公司 | 圆草捆打捆机 | 9YGP-1.8 | 捡拾宽度1.80M | 34500.00
424 | 收获机械 | 饲料作物收获机械 | 打(压)捆机 | 1.7-2.2m捡拾压捆机 | 黑龙江贝克锐斯现代农业科技有限公司 | 打捆机 | 9Y-185 | 捡拾器宽度:1850mm | 34500.00
425 | 收获机械 | 饲料作物收获机械 | 打(压)捆机 | 1.7-2.2m捡拾压捆机 | 吉林瑞丰重工有限公司 | 捡拾圆捆打捆机 | 9YRF-1250A | 1.捡拾器宽度：2100mm； 2.捡拾器结构形式：弹齿式； 3.卷压滚筒转速：135r/min； 4.卷压滚筒数量：18个； 5.工作状态外形尺寸(mm)：4400X2900X2550； 6.配套动力：58.8kw-102.9kw | 34500.00
426 | 收获机械 | 饲料作物收获机械 | 打(压)捆机 | 1.7-2.2m捡拾压捆机 | 海城金土地农机制造有限公司 | 捡拾圆捆打捆机 | 9YQ-1800 | 大类:收获机械;小类:饲料作物收获机械;品目:打(压)捆机;机具类型:通用类;产品名称:捡拾圆捆打捆机;产品型号:9YQ-1800;配置信息:收获机械饲料作物收获机械打(压)捆机1.7-2.2M捡拾压捆机1.7≤捡拾宽度<2.2M | 34500.00
427 | 收获机械 | 饲料作物收获机械 | 打(压)捆机 | 1.7-2.2m捡拾压捆机 | 潍坊天富拖拉机有限公司 | 圆草捆打捆机 | 9YQ-2250 | 型号：9YQ-2250；捡拾宽度：2250mm；捡拾器结构型式：锤爪式选装：甩刀式；卷压滚筒数量：23个；工作外形尺寸：3350×2650×1960mm；配套动力：≥73.5kW。 | 34500.00
428 | 收获机械 | 饲料作物收获机械 | 打(压)捆机 | 1.7-2.2m捡拾压捆机 | 马斯奇奥（青岛）农机制造有限公司 | 圆捆机 | TROTTER125 | 捡拾宽度：2.0M | 34500.00
429 | 收获机械 | 饲料作物收获机械 | 打(压)捆机 | 1.7-2.2m捡拾压捆机 | 中联重机股份有限公司 | 履带自走式方草捆打捆机 | 9YZ-1900FA | 捡拾宽度（m）：1.9； | 34500.00
430 | 收获机械 | 饲料作物收获机械 | 打(压)捆机 | 1.7-2.2m捡拾压捆机 | 安徽茂盛自动化设备有限公司 | 捡拾压捆机 | 9YF-1950 | 捡拾器宽度：1950mm 打捆活塞速度：100行程/min 打结器类型：D型 工作状态外型尺寸（长×宽×高)：3970mm×2635mm×1750mm | 34500.00
431 | 收获机械 | 饲料作物收获机械 | 打(压)捆机 | 1.7-2.2m捡拾压捆机 | 安徽茂盛自动化设备有限公司 | 秸秆粉碎方草捆打捆机 | 9YFS-1900 | 捡拾器宽度：1900mm 打捆活塞速度：100行程/min 打结器类型：D型 工作状态外型尺寸（长×宽×高)：4450mm×2380mm×1800mm | 34500.00
432 | 收获机械 | 饲料作物收获机械 | 打(压)捆机 | 2.2m及以上捡拾压捆机 | 安徽泗州拖拉机制造有限公司 | 方草捆打捆机 | 9YFQ-2.3A | 捡拾器宽度:2350mm； | 44000.00
433 | 收获机械 | 饲料作物收获机械 | 打(压)捆机 | 2.2m及以上捡拾压捆机 | 四平市硕丰机械制造有限公司 | 秸秆饲料捡拾打捆机 | 9YFQ-2220C | 捡拾器宽度2220mm,捡拾器结构形式锤爪式。 | 44000.00
434 | 收获机械 | 饲料作物收获机械 | 打(压)捆机 | 2.2m及以上捡拾压捆机 | 吉林省凯迪能源科技有限公司 | 秸秆饲料捡拾打捆机 | 9YFQ-2220D | 捡拾器宽度2220mm 配套动力≥103kW | 44000.00
435 | 收获机械 | 饲料作物收获机械 | 打(压)捆机 | 2.2m及以上捡拾压捆机 | 吉林瑞丰重工有限公司 | 捡拾圆捆打捆机 | 9YRF-1500 | 1.捡拾器宽度：2250mm； 2.捡拾器结构形式：弹齿式； 3.卷压滚筒转速：140r/min； 4.卷压滚筒数量：14个； 5.工作状态外形尺寸(mm)：4650X3200X2600； 6.配套动力：≥82kw | 44000.00
436 | 收获机械 | 饲料作物收获机械 | 打(压)捆机 | 2.2m及以上捡拾压捆机 | 山东亿佳农农业装备有限公司 | 圆草捆打捆机 | 9YQ-2300 | 捡拾器宽度 mm 2300 捡拾器结构型式 / 甩刀式 ；卷压滚筒数量 个 18 ；工作状态外形尺寸（mm）2930×2700×1870； 配套动力 kW ≥73.5。 | 44000.00
437 | 收获机械 | 饲料作物收获机械 | 打(压)捆机 | 2.2m及以上捡拾压捆机 | 新乡市蓝溪科技有限公司 | 圆草捆打捆机 | 9YG-1.3 | 捡拾宽度：2.2m | 44000.00
438 | 收获机械 | 饲料作物收获机械 | 打(压)捆机 | 2.2m及以上捡拾压捆机 | 四平市硕丰机械制造有限公司 | 圆捆打捆机 | 9YGT-2200A | 捡拾器宽度2220mm,捡拾器结构形式弹齿式。 | 44000.00
439 | 收获机械 | 饲料作物收获机械 | 打(压)捆机 | 2.2m及以上捡拾压捆机 | 潍坊雷泰机械有限公司 | 圆草捆打捆机 | 9YQ-2200 | 捡拾器宽度：2200mm,捡拾器结构型式:弹齿式 | 44000.00
440 | 收获机械 | 饲料作物收获机械 | 打(压)捆机 | 2.2m及以上捡拾压捆机 | 新乡市蓝溪科技有限公司 | 圆草捆打捆机 | 9YG-1.3A | 捡拾宽度：2.2m | 44000.00
441 | 收获机械 | 饲料作物收获机械 | 打(压)捆机 | 2.2m及以上捡拾压捆机 | 潍坊天富拖拉机有限公司 | 圆草捆打捆机 | 9YQ-2200 | 型号：9YQ-2200；捡拾宽度：2200mm；捡拾器结构型式：锤爪式选装：甩刀式；卷压滚筒数量：15个；工作外形尺寸：3030×2600×1500mm；配套动力：≥66.2kW。 | 44000.00
442 | 收获机械 | 饲料作物收获机械 | 打(压)捆机 | 2.2m及以上捡拾压捆机 | 哈尔滨华惠农业机械制造有限公司 | 圆草捆打捆机 | 9YYK-1.25(HBR625) | 捡拾器宽度（mm）：2250；捡拾器结构形式：弹齿；卷压滚同数量（个）：18；卷压筒转速（r/min）：118；工作状态外形尺寸（长*宽*高）（mm）：4300*2650*2430；配套动力（kw）：≥89 | 44000.00
443 | 收获机械 | 饲料作物收获机械 | 打(压)捆机 | 2.2m及以上捡拾压捆机 | 四平市隆发机械制造有限公司 | 捡拾方捆压捆机 | 9YF-2.2 | 捡拾器宽度mm：2200 捡拾器结构型式：锤爪式 | 44000.00
444 | 收获机械 | 饲料作物收获机械 | 打(压)捆机 | 2.2m及以上捡拾压捆机 | 安徽泗州拖拉机制造有限公司 | 圆草捆打捆机 | 9YG-2.2A | 捡拾器宽度:2200mm； | 44000.00
445 | 收获机械 | 饲料作物收获机械 | 打(压)捆机 | 2.2m及以上捡拾压捆机 | 吉林省凯迪能源科技有限公司 | 圆捆打捆机 | 9YGT-2200B | 捡拾器宽度2220mm 配套动力≥88kW | 44000.00
446 | 收获机械 | 饲料作物收获机械 | 打(压)捆机 | 2.2m及以上捡拾压捆机 | 山东富垠农业科技有限公司 | 捡拾圆捆打捆机 | 9YQ-2200 | 捡拾宽度（m）：2.2 | 44000.00
447 | 收获机械 | 饲料作物收获机械 | 打(压)捆机 | 2.2m及以上捡拾压捆机 | 山东亿佳农农业装备有限公司 | 圆草捆打捆机 | 9YQ-2350 | 捡拾器宽度（ mm） 2350； 捡拾器结构型式 ： 甩刀式 ； 卷压滚筒数量（ 个） 15； 工作状态外形尺寸（ mm ）2400×2750×1500 ；配套动力 kW ≥73.5。 | 44000.00
448 | 收获机械 | 饲料作物收获机械 | 打(压)捆机 | 2.2m及以上捡拾压捆机 | 四平嘉晟农业机械制造有限公司 | 秸秆饲料捡拾压捆机 | 9YFQ-2230 | 捡拾器宽度：2230mm 捡拾器结构型式：锤爪式 压缩室截面尺寸：460×340mm 工作状态外形尺寸：4880×3280×3680mm 配套动力： ≥88 kw | 44000.00
449 | 收获机械 | 饲料作物收获机械 | 打(压)捆机 | 2.2m及以上捡拾压捆机 | 山东亿佳农农业装备有限公司 | 圆草捆打捆机 | 9YQ-2200 | 捡拾器宽度（ mm）2200； 捡拾器结构型式 ：弹齿式； 卷压滚筒数（个）14 ；工作状态外形尺寸（mm）4300×2870×2600； 配套动力 kW ≥73.5。 | 44000.00
450 | 收获机械 | 饲料作物收获机械 | 打(压)捆机 | 2.2m及以上捡拾压捆机 | 四平市隆发机械制造有限公司 | 圆草捆打捆机 | 9YJ-1.3 | 捡拾器宽度mm：2200 捡拾器结构型式：弹齿式 | 44000.00
451 | 收获机械 | 饲料作物收获机械 | 打(压)捆机 | 2.2m及以上捡拾压捆机 | 安徽茂盛自动化设备有限公司 | 秸秆粉碎方草捆打捆机 | 9YFS-2200 | 捡拾器宽度：2200mm 打捆活塞速度：100行程/min 打结器类型：D型 工作状态外型尺寸（长×宽×高)：4545mm×2760mm×1780mm | 44000.00
452 | 收获机械 | 饲料作物收获机械 | 打(压)捆机 | 2.2m及以上捡拾压捆机 | 吉林泷禾机械制造有限公司 | 秸秆捡拾打捆机 | 9YT-2.2 | 型号：9YT-2.2;捡拾器宽度：2200mm；捡拾器结构型式：锤爪式；压缩室截面尺寸（宽×高）:335mm×435mm;工作状态外形尺寸：4950mm×3030mm×3820mm；配套动力：≥88kw。 | 44000.00
453 | 收获机械 | 饲料作物收获机械 | 打(压)捆机 | 2.2m及以上捡拾压捆机 | 淄博宾恒机械有限公司 | 圆草捆打捆机 | 9YGP-2.3 | 捡拾宽度2.35M | 44000.00
454 | 收获机械 | 饲料作物收获机械 | 打(压)捆机 | 2.2m及以上捡拾压捆机 | 山东亿佳农农业装备有限公司 | 圆草捆打捆机 | 9YZ-2250 | "捡拾器宽度（ mm） 2250； 捡拾器结构型式 ：弹齿式 ； 卷压滚筒数量（ 个） 18； 工作状态外形尺寸（ mm ） 5000×2900×2760；配套动力 kW：88" | 44000.00
455 | 收获机械 | 饲料作物收获机械 | 打(压)捆机 | 2.2m及以上捡拾压捆机 | 安徽泗州拖拉机制造有限公司 | 圆草捆打捆机 | 9YQ-2300 | 捡拾器宽度:2300mm； | 44000.00
456 | 收获机械 | 饲料作物收获机械 | 打(压)捆机 | 2.2m及以上捡拾压捆机 | 四平市硕丰机械制造有限公司 | 秸秆饲料捡拾打捆机 | 9YFQ-2220B | 捡拾器宽度2220mm,捡拾器结构形式锤爪式，压缩室截面尺寸（宽*高）500mm*315mm。 | 44000.00
457 | 收获机械 | 饲料作物收获机械 | 打(压)捆机 | 2.2m及以上捡拾压捆机 | 吉林瑞丰重工有限公司 | 捡拾圆捆打捆机 | 9YRF-1250B | 1.捡拾器宽度：2250mm； 2.捡拾器结构形式：弹齿式； 3.卷压滚筒转速：135r/min； 4.卷压滚筒数量：18个； 5.工作状态外形尺寸(mm)：4400X2900X2550； 6.配套动力：58.8kw-102.9kw | 44000.00
458 | 收获机械 | 饲料作物收获机械 | 打(压)捆机 | 2.2m及以上捡拾压捆机 | 新乡市花溪科技股份有限公司 | 圆草捆打捆机 | 9YG-1.3 | 捡拾宽度：2.2m | 44000.00
459 | 收获机械 | 饲料作物收获机械 | 打(压)捆机 | 2.2m及以上捡拾压捆机 | 山东博豪农机技术服务有限公司 | 圆草捆打捆机 | 9YQ-2350 | 捡拾宽度：2350mm | 44000.00
460 | 收获机械 | 饲料作物收获机械 | 打(压)捆机 | 2.2m及以上捡拾压捆机 | 山东亿佳农农业装备有限公司 | 圆草捆打捆机 | 9YQC-2210 | "捡拾器宽度（ mm） 2210； 捡拾器结构型式 ： 甩刀式 ； 卷压滚筒数量（ 个） 18； 工作状态外形尺寸（ mm ） 4660×2960×3350 ；配套动力 kW≥110 。" | 44000.00
461 | 收获机械 | 饲料作物收获机械 | 打(压)捆机 | 2.2m及以上捡拾压捆机 | 潍坊天富拖拉机有限公司 | 方草捆打捆机 | 9YF-2200 | 型号：9YF-2200；捡拾宽度：2200mm；捡拾器结构型式：弹齿式；打结器类型：D型；打结器数量：2个；压缩式截面尺寸（宽×高）：460×372mm；打捆活塞往复次数：100次/min；工作外形尺寸：4880×2480×1730mm；配套动力：≥36.8kW。 | 44000.00
462 | 收获机械 | 饲料作物收获机械 | 打(压)捆机 | 2.2m及以上捡拾压捆机 | 四平市隆发机械制造有限公司 | 捡拾秸秆方捆打捆机 | 9YFL-2.2B | 捡拾器宽度mm：2200 捡拾器结构型式：锤片式 | 44000.00
463 | 收获机械 | 饲料作物收获机械 | 打(压)捆机 | 2.2m及以上捡拾压捆机 | 沧州佰林机械制造有限公司 | 粉碎捡拾压捆机 | 9FJY-220 | 捡拾宽度：2.2m;捡拾器结构型式：垂爪；配套动力：≥110.2KW | 44000.00
464 | 收获机械 | 饲料作物收获机械 | 打(压)捆机 | 2.2m及以上捡拾压捆机 | 安徽茂盛自动化设备有限公司 | 捡拾压捆机 | 9YF-2200 | 捡拾器宽度：2200mm 打捆活塞速度：100行程/min 打结器类型：D型 工作状态外型尺寸（长×宽×高)：4545mm×2760mm×1780mm | 44000.00
465 | 收获机械 | 饲料作物收获机械 | 打(压)捆机 | 2.2m及以上捡拾压捆机 | 四平吉邦农机装备有限公司 | 秸杆捡拾打捆机 | 9YJD-2.2 | 型号：9YJD-2.2 捡拾器宽度：2200mm 捡拾器结构型式：锤爪式 压缩室截面尺寸（宽×高）335×440mm 工作状态外形尺寸（长×宽×高） 4800×3340×3600mm 配套动力 ≥88kW | 44000.00
466 | 收获机械 | 饲料作物收获机械 | 打(压)捆机 | 2.2m及以上捡拾压捆机 | 新乡市花溪科技股份有限公司 | 圆草捆打捆机 | 9YG-1.3A | 捡拾宽度：2.2m | 44000.00
467 | 收获机械 | 饲料作物收获机械 | 打(压)捆机 | 2.2m及以上捡拾压捆机 | 山东亿佳农农业装备有限公司 | 方草捆打捆机 | 9YF-2200 | 捡拾器宽度（ mm）：2200；捡拾器结构型式：弹齿式； 打结器类型：D型；打结器数量（个）：2；压缩室截面尺寸（宽×高）（mm ）：457×356；工作状态外形尺寸(mm): 5000×2850×1730；配套动力：（kW）：≥73.5。 | 44000.00
468 | 收获机械 | 饲料作物收获机械 | 打(压)捆机 | 2.2m及以上捡拾压捆机 | 四平市硕丰机械制造有限公司 | 圆捆打捆机 | 9YGT-2200 | 捡拾器宽度2220mm | 44000.00
469 | 收获机械 | 饲料作物收获机械 | 打(压)捆机 | 2.2m及以上捡拾压捆机 | 潍坊天富拖拉机有限公司 | 方草捆打捆机 | 9YF-2200S | 型号：9YF-2200S；捡拾宽度：2200mm；捡拾器结构型式：前锤爪后甩刀；打结器类型：D型；打结器数量：2个；压缩式截面尺寸（宽×高）：460×372mm；打捆活塞往复次数：100次/min；工作外形尺寸：6330×2720×1740mm；配套动力：≥88.2kW。 | 44000.00
470 | 收获机械 | 饲料作物收获机械 | 打(压)捆机 | 4kW及以上圆捆压捆机 | 宁津隆康农业机械有限公司 | 圆草捆打捆机 | LK-5552 | 圆捆；功率：5.5KW | 9400.00
471 | 收获机械 | 饲料作物收获机械 | 青饲料收获机 | 160cm及以上悬挂甩刀式青饲料收获机 | 山东富垠农业科技有限公司 | 秸秆青贮收获机 | 4QY-2200 | 割幅（cm）:220；结构型式：悬挂甩刀式；工作状态外形尺寸（长×宽×高）（mm）：1900×3190×3670；割台切割器型式：甩刀式；喂入机构型式：螺旋绞龙；喂入机构数量：1；秸秆切碎机构型式：盘式； | 5400.00
472 | 收获机械 | 饲料作物收获机械 | 青饲料收获机 | 110-210cm悬挂双圆盘式青饲料收获机 | 喀什旺达机械制造有限责任公司 | 青饲料收获机 | 4QS-1400 | 结构型式：悬挂式；割台切割器型式：双圆盘式；割台有效收获宽度：140cm | 17200.00
473 | 收获机械 | 饲料作物收获机械 | 青饲料收获机 | 110-210cm悬挂双圆盘式青饲料收获机 | 山东慧百机械设备有限公司 | 悬挂式青饲料收获机 | 4QX-1400 | 结构型式（挂接方式）：悬挂式； 外形尺寸：4150mm×1500mm×3400mm；工作幅宽：1300mm； 割台切割器型式：双圆盘式；秸秆切碎机构型式：盘式；抛送筒高度：3400mm | 17200.00
474 | 收获机械 | 饲料作物收获机械 | 青饲料收获机 | 110-210cm悬挂双圆盘式青饲料收获机 | 宁晋县方锐农业机械有限公司 | 青饲料收获机 | 9Q-1400 | 型号名称：9Q-1400型青饲料收获机；结构型式（挂接方式）：悬挂式；工作状态外形尺寸（长×宽×高）mm：3770×1500×3660（抛送筒向后）；结构质量kg：960；配套动力范围（牵引式、悬挂式）kW：36-58；割台的有效收获宽度mm：1280；割台切割器型式：圆盘式；秸秆切碎机构型式：轮盘式；秸秆切碎机构转子直径mm：695；秸秆切碎机构主轴转速r/min：1100；抛送筒高度mm：3540；抛送筒回转角度（°）：360；作业速度范围：km/h：1-5。 | 17200.00
475 | 收获机械 | 饲料作物收获机械 | 青饲料收获机 | 110-210cm悬挂双圆盘式青饲料收获机 | 山东慧百机械设备有限公司 | 悬挂式青饲料收获机 | 4QX-1800 | 结构型式（挂接方式）：悬挂式； 外形尺寸：5100mm×1840mm×4200mm；工作幅宽：1650mm； 割台切割器型式：双圆盘式；秸秆切碎机构型式：盘式；抛送筒高度：4200mm | 17200.00
476 | 收获机械 | 饲料作物收获机械 | 青饲料收获机 | 220cm及以上悬挂双圆盘式青饲料收获机 | 沧州佰林机械制造有限公司 | 青饲料收获机 | 4QS-2400 | 结构型式：悬挂式；割台切割器型式：双圆盘式；割台有效收获宽度：240cm | 47500.00
477 | 收获机械 | 饲料作物收获机械 | 青饲料收获机 | 220cm及以上悬挂双圆盘式青饲料收获机 | 山东慧百机械设备有限公司 | 悬挂式青饲料收获机 | 4QX-2300 | 结构型式（挂接方式）：悬挂式； 外形尺寸：5600mm×2380mm×3900mm；工作幅宽：2250mm； 割台切割器型式：双圆盘式；秸秆切碎机构型式：盘式；抛送筒高度：3900mm | 47500.00
478 | 收获机械 | 饲料作物收获机械 | 青饲料收获机 | 220cm及以上悬挂双圆盘式青饲料收获机 | 山东富垠农业科技有限公司 | 背负式青饲料收获机 | 4QY-2200A | 割幅（cm）:220；结构型式：悬挂双圆盘式；工作状态外形尺寸（长×宽×高）（mm）：5390×2360×4170；割台切割器型式：旋转圆盘刀；喂入机构型式：喂入辊；喂入机构数量：4；秸秆切碎机构型式：盘式； | 47500.00
479 | 收获机械 | 饲料作物收获机械 | 青饲料收获机 | 220cm及以上悬挂双圆盘式青饲料收获机 | 新疆牧神机械有限责任公司 | 青(黄)贮饲料收获机 | 4QX-2200 | 悬挂双圆盘式；割副：220cm； | 47500.00
480 | 收获机械 | 饲料作物收获机械 | 青饲料收获机 | 220cm及以上悬挂双圆盘式青饲料收获机 | 喀什旺达机械制造有限责任公司 | 青饲料收获机 | 4QS-2630 | 结构型式：悬挂式；割台切割器型式：双圆盘式；割台的有效收获宽度，mm:2630 | 47500.00
481 | 收获机械 | 饲料作物收获机械 | 青饲料收获机 | 220cm及以上悬挂双圆盘式青饲料收获机 | 沧州佰林机械制造有限公司 | 青饲料收获机 | 4QS-2700 | 结构型式：悬挂式；割台切割器型式：双圆盘式；割台有效收获宽度：265cm；秸秆切碎机构型式：盘刀式；抛送筒高度，mm:4580 | 47500.00
482 | 收获机械 | 饲料作物收获机械 | 青饲料收获机 | 200-260cm自走圆盘式青饲料收获机 | 河北元正农业机械有限公司 | 青饲料收获机 | 9QZ-2200 | 自走圆盘式；割幅:220cm | 63700.00
483 | 收获机械 | 饲料作物收获机械 | 青饲料收获机 | 200-260cm自走圆盘式青饲料收获机 | 新乡市豫东轻工机械有限公司 | 自走式青饲料收获机 | 9QZS-2200 | 工作状态外形尺寸（长×宽×高）：6400mm×2300mm×4410mm;结构型式（挂接方式）：自走式；割台切割器型式：圆盘式；秸秆切碎机构型式：滚筒式；割台的有效收获宽度：2200mm; 抛送筒高度：4410mm | 63700.00
484 | 收获机械 | 饲料作物收获机械 | 青饲料收获机 | 200-260cm自走圆盘式青饲料收获机 | 沧州佰林机械制造有限公司 | 自走式青(黄)贮饲料收获机 | 4QSZ-2400 | 结构型式：自走式；割台有效收获宽度，mm:2350;割台切割器型式：圆盘式；配套发动机额定功率，kw：154；秸秆切碎机构型式：盘刀式；抛送筒高度，mm:4450;轴距，mm：2650；轮胎规格：导向轮：10.0-75-15.3；驱动轮：13.6-24；导向轮轮距，mm:1650;驱动轮轮距，mm:1730； | 63700.00
485 | 收获机械 | 饲料作物收获机械 | 青饲料收获机 | 200-260cm自走圆盘式青饲料收获机 | 沧州佰林机械制造有限公司 | 自走式青饲料打捆机 | 4QSKZ-2400 | 结构型式：自走式；割台有效收获宽度，mm:2350;割台切割器型式：圆盘式；配套发动机额定功率，kw：154；秸秆切碎机构型式：盘刀式；抛送筒高度，mm:4500;轴距，mm：2630；轮胎规格：导向轮：10.0-75-15.3；驱动轮：13.6-24；导向轮轮距，mm:1650;驱动轮轮距，mm:1730； | 63700.00
486 | 收获机械 | 饲料作物收获机械 | 青饲料收获机 | 200-260cm自走圆盘式青饲料收获机 | 新疆牧神机械有限责任公司 | 自走式青(黄)贮饲料收获机 | 4QZ-2200 | 自走圆盘式；割副：220cm； | 63700.00
487 | 收获机械 | 饲料作物收获机械 | 青饲料收获机 | 200-260cm自走圆盘式青饲料收获机 | 新乡市宇田青储机制造有限公司 | 自走式青饲料收获机 | 4QZ-12A | 结构型式(挂接方式):自走式. 工作状态外形尺寸(长×宽×高) :7900×3100×4400mm. 结构质量 :6100 kg.配套发动机型号规格:LR6M3LU22/1324E .配套发动机额定功率：132.4kW.割台的有效收获宽度:2600mm .割台切割器型式:圆盘式.轴距(自走式):3200mm.抛送筒高度 :4400 mm.抛送筒回转角度:180° . 最小离地间隙:270 mm.籽粒 破碎机构型式(有籽粒破碎功能机型):衬板式 | 63700.00
488 | 收获机械 | 饲料作物收获机械 | 青饲料收获机 | 200-260cm自走圆盘式青饲料收获机 | 宁晋县方锐农业机械有限公司 | 自走式青饲料收获机 | 9QZ-2200A | 型号名称：9QZ-2200A型自走式 青饲料收获机；结构型式：自走式；工作状态外形尺寸（长×宽×高）mm：7150×2720×4470 （抛送筒向后）；结构质量kg：6650；配套发动机规格型号：YM6S4LR22/1620；配套发动机额定功率kW：162；配套发动机额定转速r/min：2200；割台的有效收获宽度mm：2200；割台切割器型式：圆盘式；轮距导向轮mm：1600；轮距驱动轮mm：1695；轮胎规格导向轮：10.0/75-15.3；轮胎规格驱动轮：15-24；轴距mm：2700；最小离地间隙mm310；驾驶室型式：普通式；秸秆切碎机构型式：轮盘式；秸秆切碎机构转子直径mm1040；秸秆切碎机构主轴转速r/min1100；抛送筒高度mm：4310；抛送筒回转角度（°）：360；作业速度范围km/h：1-5。 | 63700.00
489 | 收获机械 | 饲料作物收获机械 | 青饲料收获机 | 260cm及以上自走圆盘式青饲料收获机 | 新乡市豫东轻工机械有限公司 | 自走式青饲料收获机 | 9QZS-2900 | 工作状态外形尺寸（长×宽×高）：6400mm×2950mm×5620mm;结构型式（挂接方式）：自走式；割台切割器型式：圆盘式；秸秆切碎机构型式：滚筒式；割台的有效收获宽度：2800mm; 抛送筒高度：5620mm | 129600.00
490 | 收获机械 | 饲料作物收获机械 | 青饲料收获机 | 260cm及以上自走圆盘式青饲料收获机 | 沧州佰林机械制造有限公司 | 自走式青(黄)贮饲料收获机 | 4QSZ-2700 | 结构型式：自走式；割台有效收获宽度，mm:2650;割台切割器型式：圆盘式；配套发动机额定功率，kw：199；秸秆切碎机构型式：盘刀式；抛送筒高度，mm:4450;轴距，mm：2630；轮胎规格：导向轮：10.0-75-15.3；驱动轮：13.6-24；导向轮轮距，mm:1650;驱动轮轮距，mm:1730； | 129600.00
491 | 收获机械 | 饲料作物收获机械 | 青饲料收获机 | 260cm及以上自走圆盘式青饲料收获机 | 新乡市豫东轻工机械有限公司 | 自走式青饲料收获机 | 9QZS-2650A | 工作状态外形尺寸（长×宽×高）：7200mm×2800mm×5130mm;结构型式（挂接方式）：自走式；割台切割器型式：圆盘式；秸秆切碎机构型式：滚筒式；割台的有效收获宽度：2650mm; 抛送筒高度：5130mm | 129600.00
492 | 收获机械 | 饲料作物收获机械 | 青饲料收获机 | 260cm及以上自走圆盘式青饲料收获机 | 石家庄万通机械制造有限公司 | 青饲料收获机 | 9QZ-2650 | 结构型式：自走式 割台切割器形式：双圆盘式 割台的有效收获宽度：2615mm | 129600.00
493 | 收获机械 | 饲料作物收获机械 | 青饲料收获机 | 260cm及以上自走圆盘式青饲料收获机 | 石家庄信聚农牧机械有限公司 | 青饲料收获机 | 9QZ-2800 | 型号名称：9QZ-2800青饲料收获机 结构形式：自走式 割台的有效收获宽度：2750mm 割台切割器形式：圆盘式 | 129600.00
494 | 收获机械 | 饲料作物收获机械 | 青饲料收获机 | 260cm及以上自走圆盘式青饲料收获机 | 新疆牧神机械有限责任公司 | 自走式青(黄)贮饲料收获机 | 4QZ-3000A | 自走圆盘式；割副：300cm； | 129600.00
495 | 收获机械 | 饲料作物收获机械 | 青饲料收获机 | 260cm及以上自走圆盘式青饲料收获机 | 新疆牧神机械有限责任公司 | 自走式青(黄)贮饲料收获机 | 4QZ-3000X | 自走圆盘式；割副：300cm； | 129600.00
496 | 收获机械 | 饲料作物收获机械 | 青饲料收获机 | 260cm及以上自走圆盘式青饲料收获机 | 河北元正农业机械有限公司 | 青饲料收获机 | 9QZ-2610 | 自走圆盘式；割幅:261cm | 129600.00
497 | 收获机械 | 饲料作物收获机械 | 青饲料收获机 | 260cm及以上自走圆盘式青饲料收获机 | 河北元正农业机械有限公司 | 青饲料收获机 | 9QZ-2630 | 自走圆盘式；割幅:263cm | 129600.00
498 | 收获机械 | 饲料作物收获机械 | 青饲料收获机 | 260cm及以上自走圆盘式青饲料收获机 | 雷沃重工股份有限公司 | 自走式青饲料收获机 | 4QZ-30A1 | 结构型式:自走式,割台宽度:450cm | 129600.00
499 | 收获机械 | 饲料作物收获机械 | 青饲料收获机 | 220-260cm自走其他式青饲料收获机 | 益阳创辉农业机械装备有限公司 | 青饲料收获机 | 4QZ-2200 | 结构型式：自走式（履带）；割台有效收获宽度：2200mm；割台切割器型式：往复式；额定功率：65KW；型号名称：4QZ-2200型青饲料收获机 | 64900.00
500 | 收获机械 | 饲料作物收获机械 | 青饲料收获机 | 260-290cm自走其他式青饲料收获机 | 河北君峰收获机械有限公司 | 自走式青饲料收获机 | 9QZ-2610 | 261cm自走其他式青饲料收获机 | 86500.00
501 | 收获机械 | 茎秆收集处理机械 | 秸秆粉碎还田机 | 1.5-2m秸秆粉碎还田机 | 石家庄金牛农机制造有限公司 | 秸秆切碎还田机 | 4JQ-150 | 工作幅宽：1.5m | 1900.00
502 | 收获机械 | 茎秆收集处理机械 | 秸秆粉碎还田机 | 1.5-2m秸秆粉碎还田机 | 河北盛农农业机械有限公司 | 秸秆切碎还田机 | 1JH-180 | 工作幅宽:1.8m；配套动力范围：66.2-80.9kW；与配套拖拉机联接方式：三点悬挂；结构质量：505KG；工作状态外形尺寸（长×宽×高）：1250×2080×1030mm；刀轴总成传动方式：侧边皮带传动；总安装刀数量：96把；刀片型式：甩刀式。 | 1900.00
503 | 收获机械 | 茎秆收集处理机械 | 秸秆粉碎还田机 | 2-2.5m秸秆粉碎还田机 | 汝南县源信机械制造有限公司 | 秸秆粉碎还田机 | 4JH-200A | 工作状态外形尺寸(长×宽×高):1335×2345×965mm，配套动力：62.5～80.9kw,纯工作小时生产率:0.46-0.8hm 2 /h,结构重量 :550kg,工作幅宽 :2m,最小离地间隙:300mm,作业前进速度:1.4～5.0km/h,切碎轴转速:1850r/min,切碎机构最大回转半径:255mm,切碎机构总安装刀数:126把 | 2200.00
504 | 收获机械 | 茎秆收集处理机械 | 秸秆粉碎还田机 | 2-2.5m秸秆粉碎还田机 | 河北盛农农业机械有限公司 | 秸秆切碎还田机 | 1JH-220 | 工作幅宽:2.2m；配套动力范围：88.2-110.3kW；与配套拖拉机联接方式：三点悬挂；结构质量：480KG；工作状态外形尺寸（长×宽×高）：1320×2460×1030mm；刀轴总成传动方式：侧边皮带传动；总安装刀数量：120把；刀片型式：甩刀式。 | 2200.00
505 | 收获机械 | 茎秆收集处理机械 | 秸秆粉碎还田机 | 2-2.5m秸秆粉碎还田机 | 河北盛农农业机械有限公司 | 秸秆切碎机 | 1JH-200 | 工作幅宽:2m；配套动力范围：80.9-95.6kW；与配套拖拉机联接方式：三点悬挂；结构质量：670KG；工作状态外形尺寸（长×宽×高）：1320×2280×1030mm；刀轴总成传动方式：侧边皮带传动；总安装刀数量：108把；刀片型式：甩刀式。 | 2200.00
506 | 收获机械 | 茎秆收集处理机械 | 秸秆粉碎还田机 | 2.5m及以上秸秆粉碎还田机 | 河北盛农农业机械有限公司 | 秸秆切碎还田机 | 1JH-440 | 工作幅宽:4.4m；配套动力范围：161.8-183.8kW；与配套拖拉机联接方式：三点悬挂；结构质量：1650KG；工作状态外形尺寸（长×宽×高）：1510×4890×1160mm；刀轴总成传动方式：双侧边皮带传动；总安装刀数量：124把；刀片型式：甩刀式 | 2700.00
507 | 收获机械 | 茎秆收集处理机械 | 秸秆粉碎还田机 | 2.5m及以上秸秆粉碎还田机 | 赵县联行机械有限公司 | 秸秆切碎还田机 | 4JQ-330 | 4JQ-330型秸秆切碎还田机的工作幅宽为（m）：3.3 | 2700.00
508 | 收获机械 | 茎秆收集处理机械 | 秸秆粉碎还田机 | 2.5m及以上秸秆粉碎还田机 | 赵县联行机械有限公司 | 秸秆切碎还田机 | 4JQ-300 | 4JQ-300型秸秆切碎还田机的工作幅宽为（m):3.0 | 2700.00
509 | 收获机械 | 茎秆收集处理机械 | 秸秆粉碎还田机 | 2.5m及以上秸秆粉碎还田机 | 赵县联行机械有限公司 | 秸秆切碎还田机 | 4JQ-360 | 4JQ-360型秸秆切碎还田机的工作幅宽为（m）：3.6 | 2700.00
510 | 收获机械 | 茎秆收集处理机械 | 秸秆粉碎还田机 | 2.5m及以上秸秆粉碎还田机 | 河北盛农农业机械有限公司 | 秸秆切碎还田机 | 1JH-300 | 工作幅宽:3m；配套动力范围：110.3-132.4kW；与配套拖拉机联接方式：三点悬挂；结构质量：1340KG；工作状态外形尺寸（长×宽×高）：1510×3450×1120mm；刀轴总成传动方式：双侧边皮带传动；总安装刀数量：80把；刀片型式：甩刀式。 | 2700.00
511 | 收获机械 | 茎秆收集处理机械 | 秸秆粉碎还田机 | 2.5m及以上秸秆粉碎还田机 | 赵县联行机械有限公司 | 秸秆切碎还田机 | 4JQ-260 | 4JQ-260型秸秆切碎还田机的工作幅宽为（m）：2.6 | 2700.00
512 | 收获后处理机械 | 脱粒机械 | 玉米脱粒机 | 生产率3-5t/h玉米脱粒机 | 临洮县宏丰机械制造有限公司 | 玉米脱粒机 | 5TY-60-180 | 生产率：3017（kg/h） | 250.00
513 | 收获后处理机械 | 脱粒机械 | 玉米脱粒机 | 生产率3-5t/h玉米脱粒机 | 兴平市云华农业机械有限公司 | 玉米脱粒机 | 5TY-44-160 | 生产率kg/h:3312 | 250.00
514 | 收获后处理机械 | 脱粒机械 | 玉米脱粒机 | 生产率3-5t/h玉米脱粒机 | 云南精旭农机制造有限公司 | 玉米脱粒机 | 5TY-58-103 | 外形尺寸长宽高：1250mm*420mm*820mm、滚筒直径*长度：φ103mm*580mm、生产率：≥3000kg/h、配套动力1.5-2.2kw。 | 250.00
515 | 收获后处理机械 | 脱粒机械 | 玉米脱粒机 | 生产率5-10t/h玉米脱粒机 | 云南精驰农机有限公司 | 玉米脱粒机 | 5TY-58-95B | 外形尺寸长宽高：1250mm*500mm*820mm、滚筒直径*长度：φ95mm*580mm、生产率：≥5000kg/h、配套动力1.5-2.2kw。 | 430.00
516 | 收获后处理机械 | 脱粒机械 | 玉米脱粒机 | 生产率5-10t/h玉米脱粒机 | 兴平市云华农业机械有限公司 | 玉米脱粒机 | 5TY-70-180 | 生产率kg/h：5508 | 430.00
517 | 收获后处理机械 | 脱粒机械 | 玉米脱粒机 | 生产率5-10t/h玉米脱粒机 | 云南精旭农机制造有限公司 | 玉米脱粒机 | 5TY-48-150 | 外形尺寸长宽高：630mm*720mm*880mm、滚筒直径*长度：φ150mm*480mm、生产率：≥5000kg/h、配套动力2.2-3kw。 | 430.00
518 | 收获后处理机械 | 脱粒机械 | 玉米脱粒机 | 生产率5-10t/h玉米脱粒机 | 洋县农友机械制造有限公司 | 玉米脱粒机 | 5TY-68-150 | 生产率：5400kg/h | 430.00
519 | 收获后处理机械 | 脱粒机械 | 玉米脱粒机 | 生产率5-10t/h玉米脱粒机 | 云南道坦新能源有限公司 | 玉米脱粒机(商标:道坦) | 5TY-48-150 | 生产率：≥5t/h | 430.00
520 | 收获后处理机械 | 脱粒机械 | 玉米脱粒机 | 生产率5-10t/h玉米脱粒机 | 昆明驰展润创农业机械销售有限公司 | 玉米脱粒机 | 5TY-60-150 | 生产率：≥5t/h | 430.00
521 | 收获后处理机械 | 脱粒机械 | 玉米脱粒机 | 生产率5-10t/h玉米脱粒机 | 汉中市合力机械有限公司 | 玉米脱粒机 | 5TY-68-150 | 生产率：5760kg/h | 430.00
522 | 收获后处理机械 | 脱粒机械 | 玉米脱粒机 | 生产率10-30t/h玉米脱粒机 | 昆明驰展润创农业机械销售有限公司 | 玉米脱粒机 | 5TY-100-155 | 生产率：≥10t/h | 1860.00
523 | 收获后处理机械 | 脱粒机械 | 玉米脱粒机 | 生产率10-30t/h玉米脱粒机 | 民勤县民强机械制造有限公司 | 复式单滚筒玉米脱离机 | 5TY-120-220 | 配套动力：14.7kw-22.1kw（轮式拖拉机）；生产率：10006kg/h；振动筛式；结构形式：单滚筒、有分离清选。 | 1860.00
524 | 收获后处理机械 | 脱粒机械 | 玉米脱粒机 | 生产率10-30t/h玉米脱粒机 | 云南精旭农机制造有限公司 | 玉米脱粒机 | 5TY-128-150 | 外形尺寸长宽高：1500mm*700mm*940mm、滚筒直径*长度：φ150mm*1280mm、生产率：≥10000kg/h、配套动力2.2-3kw。 | 1860.00
525 | 收获后处理机械 | 脱粒机械 | 玉米脱粒机 | 生产率10-30t/h玉米脱粒机 | 民勤县北海兴鑫机械有限公司 | 复式双滚筒玉米脱粒机 | 5TY-120-220型 | 生产率=11.146t/h | 1860.00
526 | 收获后处理机械 | 脱粒机械 | 玉米脱粒机 | 生产率10-30t/h玉米脱粒机 | 唐河县大华机械设备有限公司 | 玉米脱粒机 | 5TY-88-265 | 生产率：12t/h。 | 1860.00
527 | 收获后处理机械 | 脱粒机械 | 玉米脱粒机 | 生产率10-30t/h玉米脱粒机 | 民勤县北海兴鑫机械有限公司 | 复式单滚筒玉米脱粒机 | 5TY-120-220A型 | 生产率=10.208t/h | 1860.00
528 | 收获后处理机械 | 脱粒机械 | 玉米脱粒机 | 生产率10-30t/h玉米脱粒机 | 云南道坦新能源有限公司 | 玉米脱粒机(商标:道坦) | 5TY-126-150 | 生产率：≥10t/h | 1860.00
529 | 收获后处理机械 | 脱粒机械 | 玉米脱粒机 | 生产率10-30t/h玉米脱粒机 | 民勤县北海兴鑫机械有限公司 | 复式单滚筒玉米脱粒机 | 5TY-120-220型 | 生产率=10.129t/h | 1860.00
530 | 收获后处理机械 | 清选机械 | 粮食清选机 | 300单元以下CCD图像传感器大米色选机 | 安徽宏实光机电高科有限公司 | 大米色选机 | 6SXM-189(CCD)A | 外形尺寸（长X宽X高）：1628X1595X2040mm,执行单元数：189个；单块板执行单元数：63个，传感器型式：彩色线阵CCD，额定功率：2.4KW | 26400.00
531 | 收获后处理机械 | 清选机械 | 粮食清选机 | 300单元以下CCD图像传感器大米色选机 | 安徽宏实光机电高科有限公司 | 大米色选机 | 6SXM-252(CCD)A | 外形尺寸（长X宽X高）：1870X1595X2040mm,执行单元数：252个；单块板执行单元数：63个，传感器型式：彩色线阵CCD，额定功率：2.6KW | 26400.00
532 | 收获后处理机械 | 清选机械 | 粮食清选机 | 300单元以下CCD图像传感器大米色选机 | 安徽宏实光机电高科有限公司 | 大米色选机 | 6SXM-63(CCD)A | 外形尺寸（长X宽X高）：840X1615X1545mm,执行单元数：63个；单块板执行单元数：63个，传感器型式：彩色线阵CCD，额定功率：1.5KW | 26400.00
533 | 收获后处理机械 | 清选机械 | 粮食清选机 | 300单元以下CCD图像传感器大米色选机 | 安徽中科光电色选机械有限公司 | 大米色选机 | 6SXM-80B | 色选机执行单元数80;应用彩色线阵CCD图像传感器技术;外形尺寸:1700×875×1420 ;层数:单层； 整机质量:380KG,色选机工作所需的功率（KW）:1.0 | 26400.00
534 | 收获后处理机械 | 清选机械 | 粮食清选机 | 300单元以下CCD图像传感器大米色选机 | 安徽宏实光机电高科有限公司 | 大米色选机 | 6SXM-126(CCD)A | 外形尺寸（长X宽X高）：1170X1615X1545mm,执行单元数：126个；单块板执行单元数：63个，传感器型式：彩色线阵CCD，额定功率：2.0KW | 26400.00
535 | 收获后处理机械 | 清选机械 | 粮食清选机 | 300单元及以上CCD图像传感器大米色选机 | 安徽宏实光机电高科有限公司 | 大米色选机 | 6SXM-630(CCD)A | 外形尺寸（长X宽X高）：3910X1595X2040mm,执行单元数：630个；单块板执行单元数：63个，传感器型式：彩色线阵CCD，额定功率：5.5KW | 36000.00
536 | 收获后处理机械 | 清选机械 | 粮食清选机 | 300单元及以上CCD图像传感器大米色选机 | 合肥高晶光电科技有限公司 | 大米色选机 | 6SXM-640(CCD) | 执行单元数是640个，长宽高2270*2970*1905mm,传感器型式为彩色线阵CCD | 36000.00
537 | 收获后处理机械 | 清选机械 | 粮食清选机 | 300单元及以上CCD图像传感器大米色选机 | 安徽宏实光机电高科有限公司 | 大米色选机 | 6SXM-315(CCD)A | 外形尺寸（长X宽X高）：2210X1595X2040mm,执行单元数：315个；单块板执行单元数：63个，传感器型式：彩色线阵CCD，额定功率：3.0KW | 36000.00
538 | 收获后处理机械 | 清选机械 | 粮食清选机 | 300单元及以上CCD图像传感器大米色选机 | 合肥高晶光电科技有限公司 | 大米色选机 | 6SXM-448(CCD) | 执行单元数是448个，长宽高2984*1629*1909mm,传感器型式为彩色线阵CCD 涵盖型6SXM-320(CCD)执行单元数是320个，长宽高2352*1633*1909mm,传感器型式为彩色线阵CCD | 36000.00
539 | 收获后处理机械 | 清选机械 | 粮食清选机 | 300单元及以上CCD图像传感器大米色选机 | 安徽宏实光机电高科有限公司 | 大米色选机 | 6SXM-441(CCD)A | 外形尺寸（长X宽X高）：2836X1595X2040mm,执行单元数：441个；单块板执行单元数：63个，传感器型式：彩色线阵CCD，额定功率：4.0KW | 36000.00
540 | 收获后处理机械 | 清选机械 | 粮食清选机 | 300单元及以上CCD图像传感器大米色选机 | 安徽宏实光机电高科有限公司 | 大米色选机 | 6SXM-378(CCD)A | 外形尺寸（长X宽X高）：2528X1595X2040mm,执行单元数：378个；单块板执行单元数：63个，传感器型式：彩色线阵CCD，额定功率：3.6KW | 36000.00
541 | 收获后处理机械 | 清选机械 | 粮食清选机 | 300单元及以上CCD图像传感器大米色选机 | 安徽宏实光机电高科有限公司 | 大米色选机 | 6SXM-504(CCD)A | 外形尺寸（长X宽X高）：3152X1595X2040mm,执行单元数：504个；单块板执行单元数：63个，传感器型式：彩色线阵CCD，额定功率：4.6KW | 36000.00
542 | 收获后处理机械 | 清选机械 | 粮食清选机 | 300单元以下CCD图像传感器杂粮色选机 | 安徽捷泰智能科技有限公司 | 杂粮色选机 | 6SXZ-256 | 256执行单元数CCD图像传感器大米色选机 产品型号：2019TJ011 外观尺寸（长×宽×高）：1515*2105*1726； 执行单元数：256个； 执行单元单位时间处理量：≥64（单个）； 光电探测方式：彩色线阵CCD； 额定功率：3.0kw（电器）; 气源压力≥0.6兆帕； | 24200.00
543 | 收获后处理机械 | 清选机械 | 粮食清选机 | 300单元以下CCD图像传感器杂粮色选机 | 合肥高晶光电科技有限公司 | 杂粮色选机(带式) | 6SXZ-256(D) | 执行单元数是256个，长宽高3250*2000*1850mm,传感器型式为彩色线阵CCD 涵盖型6SXZ-128(D)执行单元数是128个，长宽高3850*1585*1620mm,传感器型式为彩色线阵CCD | 24200.00
544 | 收获后处理机械 | 清选机械 | 粮食清选机 | 300单元及以上CCD图像传感器杂粮色选机 | 合肥高晶光电科技有限公司 | 杂粮色选机 | 6SXZ-448 | 执行单元数是448个，长宽高2984*1630*1908mm,传感器型式为彩色线阵CCD 涵盖型6SXZ-320执行单元数是320个，长宽高2356*1630*1908mm,传感器型式为彩色线阵CCD | 33000.00
545 | 收获后处理机械 | 清选机械 | 粮食清选机 | 300单元及以上CCD图像传感器杂粮色选机 | 合肥高晶光电科技有限公司 | 杂粮色选机 | 6SXZ-640 | 执行单元数640个，长宽高2210*2970*1905mm,传感器型式为彩色线阵CCD | 33000.00
546 | 收获后处理机械 | 干燥机械 | 谷物烘干机 | 批处理量4-10t循环式谷物烘干机 | 山东瑞良烘干机械科技有限公司 | 批式循环谷物干燥机 | 5HRS-5 | 结构型式：循环式；外形尺寸（mm）：2380×3030×6920；处理方式：批次式循环式；循环批处理量：≥5t（稻谷）；电机总功率：5.7kw | 17900.00
547 | 收获后处理机械 | 干燥机械 | 谷物烘干机 | 批处理量10-20t循环式谷物烘干机 | 山东瑞良烘干机械科技有限公司 | 批式循环谷物干燥机 | 5HRS-20 | 结构型式：循环式；外形尺寸（mm）：3270X3380X12550；处理方式：批次式循环式；循环批处理量：≥20t（稻谷）；电机总功率：9.75kw | 29500.00
548 | 收获后处理机械 | 干燥机械 | 谷物烘干机 | 批处理量10-20t循环式谷物烘干机 | 江苏三喜机械有限公司 | 循环式谷物干燥机 | SS-100 | 处理方式：循环式；循环式批处理量(t)：10 | 29500.00
549 | 收获后处理机械 | 干燥机械 | 谷物烘干机 | 批处理量10-20t循环式谷物烘干机 | 河南华安机械有限公司 | 批式循环谷物干燥机 | 5H-12 | 批处理量：12T；循环式 | 29500.00
550 | 收获后处理机械 | 干燥机械 | 谷物烘干机 | 批处理量10-20t循环式谷物烘干机 | 湖南郴州粮油机械有限公司 | 批式循环谷物干燥机 | 5H-10 | 结构型式：塔式、间接加热；批处理量：10.5T；外形尺寸（长*宽*高cm）：2070*1850*8020（仓体）；干燥段数量/每段高度：1/1220mm；缓苏段数量/每段高度：8/610mm；配套动力（kw）： 17； | 29500.00
551 | 收获后处理机械 | 干燥机械 | 谷物烘干机 | 批处理量10-20t循环式谷物烘干机 | 山东瑞良烘干机械科技有限公司 | 批式循环谷物干燥机 | 5HRS-16 | 结构型式：循环式；外形尺寸（mm）：3270X3380X11460；处理方式：批次式循环式；循环批处理量：≥16t（稻谷）；电机总功率：9.75kw | 29500.00
552 | 收获后处理机械 | 干燥机械 | 谷物烘干机 | 批处理量20-30t循环式谷物烘干机 | 合肥三伍机械有限公司 | 批式循环谷物干燥机 | 5HXG-20B | 批处理量20t;循环式 | 37100.00
553 | 收获后处理机械 | 干燥机械 | 谷物烘干机 | 批处理量20-30t循环式谷物烘干机 | 山东瑞良烘干机械科技有限公司 | 批式循环谷物干燥机 | 5HRS-21 | 结构型式：循环式；外形尺寸（mm）：2670X4020×12600；处理方式：批次式循环式；循环批处理量：≥21t（稻谷）；电机总功率：11.2kw | 37100.00
554 | 收获后处理机械 | 干燥机械 | 谷物烘干机 | 批处理量30t及以上循环式谷物烘干机 | 河南华安机械有限公司 | 批式循环谷物干燥机 | 5HX-30 | 批处理量：32T；循环式 | 69900.00
555 | 收获后处理机械 | 干燥机械 | 谷物烘干机 | 批处理量30t及以上循环式谷物烘干机 | 苏州捷赛机械股份有限公司 | 批次循环粮食干燥机 | BD30 | 批处理量(批式循环式):30t(稻谷);整机质量:9500kg;外形尺寸(长×宽×高):7000×4350×12520（mm);燃油消耗量：≤ 30L/h;电机总功率:17.9kw;选配热源:生物质热风炉、蒸汽换热器、燃气燃烧器 | 69900.00
556 | 收获后处理机械 | 干燥机械 | 谷物烘干机 | 批处理量30t及以上循环式谷物烘干机 | 山东瑞良烘干机械科技有限公司 | 批式循环谷物干燥机 | 5HRS-32 | 结构型式：循环式；外形尺寸（mm）：4200×3380×13250；处理方式：批次式循环式；循环批处理量：≧32t（稻谷）；电机总功率：16.05kw | 69900.00
557 | 收获后处理机械 | 干燥机械 | 谷物烘干机 | 处理量100t/d及以上连续式谷物烘干机 | 郑州万谷机械股份有限公司 | 粮食干燥机 | 500t/d | 处理量500t/d；连续式；装机容量203kw | 116200.00
558 | 收获后处理机械 | 干燥机械 | 谷物烘干机 | 处理量100t/d及以上连续式谷物烘干机 | 郑州万谷机械股份有限公司 | 粮食干燥机 | 5HST-10 | 处理量200t/d；连续式；装机容量142.5kw | 116200.00
559 | 收获后处理机械 | 干燥机械 | 谷物烘干机 | 处理量100t/d及以上连续式谷物烘干机 | 郑州万谷机械股份有限公司 | 粮食干燥机 | 5HST-15 | 处理量300t/d；连续式；装机容量169.5kw | 116200.00
560 | 收获后处理机械 | 干燥机械 | 谷物烘干机 | 处理量100t/d及以上连续式谷物烘干机 | 郑州万谷机械股份有限公司 | 粮食干燥机 | 300t/d | 处理量300t/d；连续式；装机容量93.5kw | 116200.00
561 | 收获后处理机械 | 干燥机械 | 谷物烘干机 | 处理量100t/d及以上连续式谷物烘干机 | 郑州万谷机械股份有限公司 | 粮食干燥机 | 5HST-25 | 处理量500t/d；连续式；装机容量287.8kw | 116200.00
562 | 收获后处理机械 | 干燥机械 | 谷物烘干机 | 处理量100t/d及以上连续式谷物烘干机 | 郑州万谷机械股份有限公司 | 粮食干燥机 | 200t/d | 处理量200t/d；连续式；装机容量61.5kw | 116200.00
563 | 收获后处理机械 | 干燥机械 | 果蔬烘干机 | 批处理量1t以下果蔬烘干机 | 广东奥伯特节能设备有限公司 | 果蔬烘干机 | 5HG-30R | 烘干室容积，30m3，整体脱水，空气能热泵 | 920.00
564 | 收获后处理机械 | 干燥机械 | 果蔬烘干机 | 批处理量10-20t果蔬烘干机 | 曲靖市盛远制造有限责任公司 | 果蔬烘干机 | 5HGB60 | 批次处理量：13t | 26300.00
565 | 收获后处理机械 | 干燥机械 | 果蔬烘干机 | 容积5M3以下果蔬烘干机 | 云南种业集团有限责任公司热能科技分公司 | 果蔬烘干机 | 5HG-0.5CK | 烘干容积:0.5立方米,结构型式:敞开式,供热装置:BSJ-25D/Y、热泵,电,功率1KW,脱水方式：整体脱水 | 920.00
566 | 收获后处理机械 | 干燥机械 | 果蔬烘干机 | 容积5M3以下果蔬烘干机 | 昆明驰展农机销售有限公司 | 果蔬烘干机(商标:驰展) | 5HG-0.44B | 烘干室容积：≥0.44m³ | 920.00
567 | 收获后处理机械 | 干燥机械 | 果蔬烘干机 | 容积5M3以下果蔬烘干机 | 重庆汇田机械制造有限公司 | 果蔬烘干机 | 5HRG-0.3 | 容积0.3m³；整体脱水 | 920.00
568 | 收获后处理机械 | 干燥机械 | 果蔬烘干机 | 容积5M3以下果蔬烘干机 | 三明市鸿达智能农业设备有限公司 | 电能果蔬烘干机 | 5HGD-1-X | 烘干室容积:1m³,整体脱水。 | 920.00
569 | 收获后处理机械 | 干燥机械 | 果蔬烘干机 | 容积5M3以下果蔬烘干机 | 云南航辉新能源科技有限公司 | 果蔬烘干机(商标:智航) | 5HGD-0.6 | 烘干容积：0.6m³ | 920.00
570 | 收获后处理机械 | 干燥机械 | 果蔬烘干机 | 容积5M3以下果蔬烘干机 | 天水嘉禾农机有限责任公司 | 多功能烘干机 | GQZ-5 | 容积1.3M3，整体烘干。 | 920.00
571 | 收获后处理机械 | 干燥机械 | 果蔬烘干机 | 容积5M3以下果蔬烘干机 | 云南兴农家烘烤设备股份有限公司 | 果蔬烘干机 | 5HG-0.3 | 规格型号：5HG-0.3，结构型式：烤槽敞开式，外形尺寸（长、宽、高）：910*910*1190，烘干室容积（m3）：0.3 | 920.00
572 | 收获后处理机械 | 干燥机械 | 果蔬烘干机 | 容积5M3以下果蔬烘干机 | 耒阳市李好农机科技发展有限公司 | 果蔬烘干机 | 5HD-0.6 | 烘干室容积（m3）：0.63; 处理方式：整体脱水；干燥不均匀度（%）：≤1；单位耗热量（MJ/kg水）≤5. | 920.00
573 | 收获后处理机械 | 干燥机械 | 果蔬烘干机 | 容积5M3以下果蔬烘干机 | 湖北洋丰科阳节能设备有限公司 | 果蔬烘干机 | 5HGS-4 | 烘干室容积:3.5m³,干燥处理方式：整体脱水， | 920.00
574 | 收获后处理机械 | 干燥机械 | 果蔬烘干机 | 容积5M3以下果蔬烘干机 | 云南种业集团有限责任公司热能科技分公司 | 果蔬烘干机 | 5HG-0.3CK | 烘干容积:0.3立方,结构型式:烤槽敞开式,热风风机功率:0.242KW,换热器总换热面积:≥37平方,供热装置:BSJ-25D、热泵,电,功率1.2KW | 920.00
575 | 收获后处理机械 | 干燥机械 | 果蔬烘干机 | 容积5M3以下果蔬烘干机 | 云南精驰农机有限公司 | 果蔬烘干机 | 5HG-1D | 外形尺寸（长×宽×高）mm：1050×1300×1550、供热方式类型：U型电加热管、烘干室容积：1m3、耗电率（kw·h）/kg：1.8、总功率kw：3.97、结构型式：密封箱体式、供热方式：整体脱水。 | 920.00
576 | 收获后处理机械 | 干燥机械 | 果蔬烘干机 | 容积5M3以下果蔬烘干机 | 重庆汇田机械制造有限公司 | 果蔬烘干机 | 5HRG-1.0 | 容积1.0m³；整体脱水 | 920.00
577 | 收获后处理机械 | 干燥机械 | 果蔬烘干机 | 容积5M3以下果蔬烘干机 | 重庆汇田机械制造有限公司 | 果蔬烘干机 | 5HDG-0.35/3.0 | 容积0.35m³；整体脱水 | 920.00
578 | 收获后处理机械 | 干燥机械 | 果蔬烘干机 | 容积5M3以下果蔬烘干机 | 陇南新冲机械制造有限公司 | 多功能烘干机 | 5H-0.3型 | 风机配套电机功率：1.5kw，烘干室容积：2080*1085*900mm， | 920.00
579 | 收获后处理机械 | 干燥机械 | 果蔬烘干机 | 容积5M3以下果蔬烘干机 | 云南种业集团有限责任公司热能科技分公司 | 果蔬烘干机 | 5HG-0.3CD | 烘干容积:0.3立方,结构型式:烤槽敞开式,热风风机功率:0.242KW,,供热装置:电炉丝,电,功率1.8KW*2 | 920.00
580 | 收获后处理机械 | 干燥机械 | 果蔬烘干机 | 容积5-15M3果蔬烘干机 | 昆明创工机电设备有限公司 | 果蔬烘干机 | 5HG-6 | 5M3≤容积<15M3,烤房尺寸3000*1800*2000（mm），整机功率0.59kw，额定风量≥10000m³/h | 5250.00
581 | 收获后处理机械 | 干燥机械 | 果蔬烘干机 | 容积5-15M3果蔬烘干机 | 重庆汇田机械制造有限公司 | 果蔬烘干机 | 5HCG-7.2/32.8 | 容积7.2m³；整体脱水 | 5250.00
582 | 收获后处理机械 | 干燥机械 | 果蔬烘干机 | 容积5-15M3果蔬烘干机 | 云南种业集团有限责任公司热能科技分公司 | 果蔬烘干机 | 5HG-6K | 烘干容积:6立方,结构型式:密封箱体式,供热装置:BSJ-65CC、电机功率0.55KW,辅助电加热功率（适用时）：9KW，脱水方式：整体脱水 | 5250.00
583 | 收获后处理机械 | 干燥机械 | 果蔬烘干机 | 容积5-15M3果蔬烘干机 | 云南精旭农机制造有限公司 | 果蔬烘干机 | 5HG-6D | 外形尺寸（长×宽×高）mm：3200×2000×1900、供热方式类型：U型电加热管、烘干室容积：6m3、耗电率（kw·h）/kg：1.8、总功率kw：5.85、结构型式：密封箱体式、供热方式：整体脱水。 | 5250.00
584 | 收获后处理机械 | 干燥机械 | 果蔬烘干机 | 容积5-15M3果蔬烘干机 | 昆明驰展农机销售有限公司 | 驰展牌果蔬烘干机 | 5HG-6AC | 烘干室容积：6m³ | 5250.00
585 | 收获后处理机械 | 干燥机械 | 果蔬烘干机 | 容积5-15M3果蔬烘干机 | 三明市同硕机械制造有限公司 | 生物质成型燃料果蔬烘干机 | 5HGS-5.5-X | 1.烘干室容积:5.5M3,整体脱水；2.结构形式:箱体式；3.外形尺寸(长×宽×高):2300×2385×2540MM；4.冷/热循环风机(数量):3个；5.冷/热循环风机(电机功率):0.25KW；6.供热方式(类型):生物质成型燃料； | 5250.00
586 | 收获后处理机械 | 干燥机械 | 果蔬烘干机 | 容积5-15M3果蔬烘干机 | 云南和一农业机械制造有限公司 | 果蔬烘干机 | HY5HG-6 | 烘干容积：6m³ | 5250.00
587 | 收获后处理机械 | 干燥机械 | 果蔬烘干机 | 容积5-15M3果蔬烘干机 | 耒阳市李好农机科技发展有限公司 | 果蔬烘干机 | 5HD-6 | 烘干室容积：（m3）6.0，外形尺寸（mm）1600*2200*1950,加热方式：生物质热风炉间接加热，烘干方式：整体脱水，配套总功率：（kw）1.16。 | 5250.00
588 | 收获后处理机械 | 干燥机械 | 果蔬烘干机 | 容积5-15M3果蔬烘干机 | 云南精驰农机有限公司 | 果蔬烘干机 | 5HG-6D | 外形尺寸（长×宽×高）mm：3200×2000×1900、供热方式类型：U型电加热管、烘干室容积：6m3、耗电率（kw·h）/kg：1.8、总功率kw：5.85、结构型式：密封箱体式、供热方式：整体脱水。 | 5250.00
589 | 收获后处理机械 | 干燥机械 | 果蔬烘干机 | 容积5-15M3果蔬烘干机 | 河北雨彤烘干设备有限公司 | 果蔬烘干机 | 5H-40 | 烘干室容积：8.18m³；脱水方式：整体脱水 | 5250.00
590 | 收获后处理机械 | 干燥机械 | 果蔬烘干机 | 容积5-15M3果蔬烘干机 | 云南盛天农业机械制造有限公司 | 果蔬烘干机 | 5HGM-6 | 烘干容积：6m³ | 5250.00
591 | 收获后处理机械 | 干燥机械 | 果蔬烘干机 | 容积5-15M3果蔬烘干机 | 昆明驰展润创农业机械销售有限公司 | 果蔬烘干机 | 5HG-6 | 烘干室容积：6m³ | 5250.00
592 | 收获后处理机械 | 干燥机械 | 果蔬烘干机 | 容积15M3及以上果蔬烘干机 | 云南精旭农机制造有限公司 | 果蔬烘干机 | 5HG-21D | 外形尺寸（长×宽×高）mm：4900×2900×2500、供热方式类型：U型电加热管、烘干室容积：21m3、耗电率（kw·h）/kg：1.0、总功率kw：13.1、结构型式：密封箱体式、供热方式：整体脱水。 | 11000.00
593 | 收获后处理机械 | 干燥机械 | 果蔬烘干机 | 容积15M3及以上果蔬烘干机 | 昆明群辉机电设备有限公司 | 果蔬烘干机 | 5HG-21R | 容积21M3,含烘干箱体(5350*2400*2400)、风机(9000-14500m3/h)、电机功率0.25kw，数量1台，总换热面积21.5m²，供热装置烘干热泵，燃料种类电，温控器(室温-65度可调)、烘干容量>2000kg、热源(烘干热泵)等配置整体脱水 | 11000.00
594 | 收获后处理机械 | 干燥机械 | 果蔬烘干机 | 容积15M3及以上果蔬烘干机 | 云南精驰农机有限公司 | 果蔬烘干机 | 5HG-21D | 外形尺寸（长×宽×高）mm：4250×2900×2500、供热方式类型：U型电加热管、烘干室容积：21m3、耗电率（kw·h）/kg：1.0、总功率kw：13.1、结构型式：密封箱体式、供热方式：整体脱水。 | 11000.00
595 | 收获后处理机械 | 干燥机械 | 果蔬烘干机 | 容积15M3及以上果蔬烘干机 | 曲靖市盛远制造有限责任公司 | 果蔬烘干机 | 5HGD-23 | 烘干室容积：23m³（±5%） | 11000.00
596 | 收获后处理机械 | 干燥机械 | 果蔬烘干机 | 容积15M3及以上果蔬烘干机 | 河北雨彤烘干设备有限公司 | 果蔬烘干机 | 5H-160 | 烘干室容积：32.74m³；脱水方式：整体脱水； | 11000.00
597 | 收获后处理机械 | 干燥机械 | 果蔬烘干机 | 容积15M3及以上果蔬烘干机 | 云南精旭农机制造有限公司 | 果蔬烘干机 | 5HG-40D | 外形尺寸（长×宽×高）mm：6200×3200×2800、供热方式类型：U型电加热管、烘干室容积：40m3、耗电率（kw·h）/kg：0.5、总功率kw：24.68、结构型式：密封箱体式、供热方式：整体脱水。 | 11000.00
598 | 收获后处理机械 | 干燥机械 | 果蔬烘干机 | 容积15M3及以上果蔬烘干机 | 东莞市科信新能源设备有限公司 | 空气能热泵果蔬烘干机 | KOS-5HG-30 | 型号规格：KOS-5HG-30 外形尺寸（长×宽×高）：9400×2300×2500mm（±5%） 供热方式型号： 电（空气能热泵）KOS-KHR-54IICD 1台 烘干室容积：30±5% m³ | 11000.00
599 | 收获后处理机械 | 干燥机械 | 果蔬烘干机 | 容积15M3及以上果蔬烘干机 | 昆明创工机电设备有限公司 | 果蔬烘干机 | 5HG-16B | 容积16，烘干室材料（板房结构，加热室50mm双面彩钢岩棉夹芯板，烘干室50mm双面彩钢聚苯乙烯夹芯板）热风风机电机功率0.75kw，助燃风机电机功率0.37kw，供热设备燃料种类煤，木材，外形尺寸长宽高6700*2100*2000（不含烟囱），烘干方式循环方式烘干容积≧0.5t，能耗量电≦3.0kw·h/h，煤≦20kg/h，室温50~可调，脱水量≧kg/h | 11000.00
600 | 收获后处理机械 | 干燥机械 | 果蔬烘干机 | 容积15M3及以上果蔬烘干机 | 云南盛天农业机械制造有限公司 | 果蔬烘干机 | 5HGM-30 | 烘干容积：40m³ | 11000.00
601 | 收获后处理机械 | 干燥机械 | 果蔬烘干机 | 容积15M3及以上果蔬烘干机 | 重庆汇田机械制造有限公司 | 果蔬烘干机 | 5HCG-34/140 | 容积34m³；整体脱水 | 11000.00
602 | 收获后处理机械 | 干燥机械 | 果蔬烘干机 | 容积15M3及以上果蔬烘干机 | 云南盛天农业机械制造有限公司 | 果蔬烘干机 | 5HG-40 | 烘干容积：40m³ | 11000.00
603 | 收获后处理机械 | 干燥机械 | 果蔬烘干机 | 容积15M3及以上果蔬烘干机 | 云南道坦新能源有限公司 | 果蔬烘干机(商标:道坦) | 5HG-41 | 烘干容积：41m³ | 11000.00
604 | 收获后处理机械 | 干燥机械 | 果蔬烘干机 | 容积15M3及以上果蔬烘干机 | 河北雨彤烘干设备有限公司 | 果蔬烘干机 | 5H-240 | 烘干室容积：49.05m³；脱水方式：整体脱水 | 11000.00
605 | 收获后处理机械 | 干燥机械 | 果蔬烘干机 | 容积15M3及以上果蔬烘干机 | 山东数能信息科技有限公司 | 果蔬烘干机 | 5HF-55B | 规格型号 / 5HF-55B 结构型式 / 整体、厢体批式 外形尺寸（长×宽×高） mm 8600×3600×3800（±100） 冷/热循环风机数量 个 15 冷/热循环风机电机功率 kW 9.75 排湿风机数量 个 3 排湿风机电机功率 kW 1.11 供热方式型号 / PW150-KFGW 供热方式类型 / 空气能热泵 供热方式数量 个 2 辅助电加热功率（适用时） kW 36 烘干室容积 m3 55.0±2% 干燥能力 kg/h ≥45 干燥不均匀度 % ≤7.0 耗电率 kW·h/kg ≤1.3 | 11000.00
606 | 收获后处理机械 | 干燥机械 | 果蔬烘干机 | 容积15M3及以上果蔬烘干机 | 云南种业集团有限责任公司热能科技分公司 | 果蔬烘干机 | 5HG-30AK | 烘干容积:30立方,热风风机功率:0.9KW/台*2台,总换热面积:≥125平方,供热装置:BSJ-65CC、热泵,电,功率:4.5KW，整体脱水 | 11000.00
607 | 收获后处理机械 | 干燥机械 | 果蔬烘干机 | 容积15M3及以上果蔬烘干机 | 山东数能信息科技有限公司 | 果蔬烘干机 | 5HF-75A | 容积15M3及以上果蔬烘干机,整体脱水，外形尺寸（长*宽*高）9500*2800*3550，干燥室尺寸（长*宽*高）8000*2700*3500，干燥室容积75.6M3,烘干有效面积≥250M2，批次平均水分蒸发量≥75kg/h,加热方式为热风炉间接加热，风机型号GKF7-6/4，风机功率≥1.5kw，配套总动力≥1.7kw | 11000.00
608 | 收获后处理机械 | 干燥机械 | 果蔬烘干机 | 容积15M3及以上果蔬烘干机 | 宁夏塞上阳光新能源科技有限公司 | 果蔬烘干机 | 5HGR-41m³ | 外形尺寸:8300X2400X3200,烘干室容积:41.58M3,加热方式:空气源热泵(间接加热),热泵烘干机组功率:13.32KW,配套总功率:23.32KW | 11000.00
609 | 收获后处理机械 | 干燥机械 | 果蔬烘干机 | 容积15M3及以上果蔬烘干机 | 郑州市盛之远农业机械有限公司 | 果蔬烘干机 | 5HYG-52/160 | 烘干室有效容积52.4m3 | 11000.00
610 | 收获后处理机械 | 干燥机械 | 果蔬烘干机 | 容积15M3及以上果蔬烘干机 | 昆明创工机电设备有限公司 | 果蔬烘干机 | 5HG-16D | 容积16，外形尺寸长宽高6100*2100*2000，烘干方式循环风干，热风风机电机功率0.75kw，换热器，总换热面积1.28m²，供热装置燃料种类电功率12kw ，烘干容量≧0.5t，能耗量耗电量≦20kw·h/h，室温50可调脱水量≧1.0kg/h | 11000.00
611 | 收获后处理机械 | 干燥机械 | 果蔬烘干机 | 容积15M3及以上果蔬烘干机 | 敦煌市祥农农业机械有限责任公司 | 空气能热泵果蔬烘干机 | 5HGS-15/2型 | 15m³*2 | 11000.00
612 | 收获后处理机械 | 干燥机械 | 果蔬烘干机 | 容积15M3及以上果蔬烘干机 | 昆明群辉机电设备有限公司 | 果蔬烘干机 | 5HG-51R | 容积51M3,含烘干箱体(7800*3400*2400)、风机)型号gkf/b6s-6/4电机功率0.85/1.1kw可调换，数量2台、温控器(室温-65度可调)、总换热面积139.2m²，烘干容量>2000kg、热源(烘干循环式等配置整体脱水 | 11000.00
613 | 收获后处理机械 | 干燥机械 | 果蔬烘干机 | 容积15M3及以上果蔬烘干机 | 曲靖市盛远制造有限责任公司 | 果蔬烘干机 | 5HGM-36 | 烘干室容积：37m³（±5%） | 11000.00
614 | 收获后处理机械 | 干燥机械 | 果蔬烘干机 | 容积15M3及以上果蔬烘干机 | 耒阳市李好农机科技发展有限公司 | 果蔬烘干机 | 5HD-16 | 烘干室容积：（m3）16.0，外形尺寸（mm）2900*2700*2200,加热方式：生物质热风炉间接加热，烘干方式：整体脱水，配套总功率：（kw）1.19。 | 11000.00
615 | 收获后处理机械 | 干燥机械 | 果蔬烘干机 | 容积15M3及以上果蔬烘干机 | 三明市同硕机械制造有限公司 | 生物质成型燃料果蔬烘干机 | 5HGS-18-X | 1.烘干室容积:18M3,整体脱水；2.结构形式:箱体式；3.外形尺寸(长×宽×高):5710×2700×2680MM；4.冷/热循环风机(数量):2个；5.冷/热循环风机(电机功率):1.1KW；6.排湿风机(数量):2个；7.排湿风机(电机功率):0.35KW；8.供热方式(类型):生物质成型燃料； | 11000.00
616 | 收获后处理机械 | 干燥机械 | 果蔬烘干机 | 容积15M3及以上果蔬烘干机 | 河南华安机械有限公司 | 果蔬烘干机 | 5HDG-25 | 容积：25M3 | 11000.00
617 | 收获后处理机械 | 干燥机械 | 果蔬烘干机 | 容积15M3及以上果蔬烘干机 | 云南航辉新能源科技有限公司 | 果蔬烘干机 | 5HG-40 | 烘干容积：40m³ | 11000.00
618 | 收获后处理机械 | 干燥机械 | 果蔬烘干机 | 容积15M3及以上果蔬烘干机 | 宁夏塞上阳光新能源科技有限公司 | 果蔬烘干机 | 5HGR-51l | 外形尺寸:8300X2800X3350,烘干室容积:51.48M3,加热方式:空气源热泵(间接加热),热泵烘干机组功率:17.98KW,配套总功率:29.98KW | 11000.00
619 | 收获后处理机械 | 干燥机械 | 果蔬烘干机 | 容积15M3及以上果蔬烘干机 | 昆明驰展农机销售有限公司 | 驰展牌果蔬烘干机 | 5HG-30B | 烘干室容积：30m³ | 11000.00
620 | 收获后处理机械 | 干燥机械 | 果蔬烘干机 | 容积15M3及以上果蔬烘干机 | 昆明群辉机电设备有限公司 | 果蔬烘干机 | 5HG-16D | 容积16M3,含烘干箱体(6100mm*2100mm*2000mm)、风机型号GKF/F4D-2,标定功率0.76kw，整机功率1.8-2.5kw总换热面积≥1.28m²，热风温度，室温-65℃可调，温控器(室温-65°可调)、热源等配置整体脱水 | 11000.00
621 | 收获后处理机械 | 干燥机械 | 果蔬烘干机 | 容积15M3及以上果蔬烘干机 | 云南和一农业机械制造有限公司 | 果蔬烘干机 | 5HG-50K | 烘干容积：50m³ | 11000.00
622 | 收获后处理机械 | 干燥机械 | 果蔬烘干机 | 容积15M3及以上果蔬烘干机 | 昆明驰展农机销售有限公司 | 果蔬烘干机 | 5HG-40 | 烘干室容积：40m³ | 11000.00
623 | 收获后处理机械 | 干燥机械 | 果蔬烘干机 | 容积15M3及以上果蔬烘干机 | 云南种业集团有限责任公司热能科技分公司 | 果蔬烘干机 | 5HG-16K | 烘干容积:16立方,结构型式:密封箱体式,供热装置:BSJ-65CC、电机功率0.9KW/台+0.55KW/台，共两台。辅助电加热功率（适用时）：9KW，脱水方式：整体脱水 | 11000.00
624 | 收获后处理机械 | 干燥机械 | 果蔬烘干机 | 容积15M3及以上果蔬烘干机 | 河北雨彤烘干设备有限公司 | 果蔬烘干机 | 5H-80 | 烘干室容积;16.3m³；脱水方式：整体脱水 | 11000.00
625 | 收获后处理机械 | 干燥机械 | 果蔬烘干机 | 容积15M3及以上果蔬烘干机 | 昆明群辉机电设备有限公司 | 果蔬烘干机 | 5HG-31R | 容积31M3,含烘干箱体(6600*2400*2400)、温控器(室温-65度可调)、烘干容量>31kg、烘干方式，循环式，结构型式密集箱体式，热风风机型号GKF/G4S-4,电机功率0.37kw数量2台，总换热面积，69.6m²，供热组织XNS-050-HG，空气能热泵烘干机机组，燃料种类电，热源(电)等配置整体脱水 | 11000.00
626 | 收获后处理机械 | 干燥机械 | 果蔬烘干机 | 容积15M3及以上果蔬烘干机 | 郑州市盛之远农业机械有限公司 | 果蔬烘干机 | 5HGS-19 | 有效干燥体积19.4m3 | 11000.00
627 | 收获后处理机械 | 干燥机械 | 果蔬烘干机 | 容积15M3及以上果蔬烘干机 | 山东数能信息科技有限公司 | 果蔬烘干机 | 5HF-50A | 容积15M3及以上果蔬烘干机,整体脱水，外形尺寸（长*宽*高）8150*3200*2900，干燥室尺寸（长*宽*高）6700*3100*2800，整机质量1750kg，处理量≥500kg/h,干燥室容积58.2M3，装机总容量4.8kw，供热方式为热风炉间接加热，控制方式自动控制 | 11000.00
628 | 收获后处理机械 | 干燥机械 | 果蔬烘干机 | 容积15M3及以上果蔬烘干机 | 甘肃康华制药机械设备有限公司 | 空气源热泵烘干机 | 5HKRJ-20 | 工作状态外形尺寸（长×宽×高）: 4200×3200×2100 mm, 批次质量（香菇）:700～1200 kg, 每批次需烘干的时间:12～18 h（香菇）,生产率（香菇）:50～100 kg/h,烘干形式:整体烘干,加温方式:高温空气源热泵,结构质量:2100 kg，烘干室：有效烘干面积：60㎡，烘料架6个，8层，烘盘尺寸：1300x950x200mm。 | 11000.00
629 | 收获后处理机械 | 干燥机械 | 果蔬烘干机 | 容积15M3及以上果蔬烘干机 | 云南和一农业机械制造有限公司 | 果蔬烘干机 | HY5HG-16 | 烘干容积：16m³ | 11000.00
630 | 收获后处理机械 | 干燥机械 | 果蔬烘干机 | 容积15M3及以上果蔬烘干机 | 台州声远机械有限公司 | 果蔬烘干机 | 5HG-20 | 外形尺寸（长*宽*高）：4300*2460*2600（mm）；箱体尺寸（长*宽*高）：3500*2460*2600（mm）；风机功率：0.75kw；有效干燥体积：20m³；热风烘干、整体脱水。 | 11000.00
631 | 收获后处理机械 | 干燥机械 | 果蔬烘干机 | 容积15M3及以上果蔬烘干机 | 东莞市科信新能源设备有限公司 | 空气能热泵果蔬烘干机 | KOS-5HG-20 | 型号规格：KOS-5HG-20 外形尺寸（长×宽×高）：5400×2200×2360mm（±5%） 供热方式型号： 电（空气能热泵）KOS-KHR-22IICD 1台 烘干室容积：20±5%m³ | 11000.00
632 | 收获后处理机械 | 干燥机械 | 果蔬烘干机 | 容积15M3及以上果蔬烘干机 | 曲靖市盛远制造有限责任公司 | 果蔬烘干机 | 5HGM-40 | 烘干室容积：41m³（±5%） | 11000.00
633 | 收获后处理机械 | 干燥机械 | 果蔬烘干机 | 容积15M3及以上果蔬烘干机 | 云南和一农业机械制造有限公司 | 果蔬烘干机 | 5HG-40 | 烘干容积：40m³ | 11000.00
634 | 收获后处理机械 | 干燥机械 | 果蔬烘干机 | 容积15M3及以上果蔬烘干机 | 云南道坦新能源有限公司 | 果蔬烘干机(商标:道坦) | 5HG-70 | 烘干容积：70m³ | 11000.00
635 | 收获后处理机械 | 干燥机械 | 果蔬烘干机 | 容积15M3及以上果蔬烘干机 | 云南种业集团有限责任公司热能科技分公司 | 果蔬烘干机 | 5HG-50AK | 烘干容积:50立方,结构型式:密封箱体式,热风风机率:0.9KW/台*2台,换热器总换热面积:≥125平方,供热装置:BSJ-65S、热泵,电,功率4.5KW,整体脱水 | 11000.00
636 | 收获后处理机械 | 干燥机械 | 果蔬烘干机 | 容积15M3及以上果蔬烘干机 | 山东数能信息科技有限公司 | 果蔬烘干机 | 5HF-75B | 容积20M3及以上空气能热泵加热果蔬烘干机,整体脱水，外形尺寸（长*宽*高）10500*3500*3600，循环风机功率1.5/2.2kw，供热方式空气能热泵，PW150-KFGW,辅助对岸加热公路18kw，烘干室容积75M3，干燥能力≥20kg/h,干燥不均匀度小于等于7%，耗电率小于等于1.3kW.h/kg | 11000.00
637 | 收获后处理机械 | 干燥机械 | 果蔬烘干机 | 容积15M3及以上果蔬烘干机 | 河南华安机械有限公司 | 果蔬烘干机 | 5HBG-22 | 容积：22M3 | 11000.00
638 | 收获后处理机械 | 干燥机械 | 果蔬烘干机 | 容积15M3及以上果蔬烘干机 | 昆明群辉机电设备有限公司 | 果蔬烘干机 | 5HG-21D | 容积21M3,含烘干箱体(5100*2500*2400)、风机(9000-14500m3/h)、电机功率，0.55kw数量2台，供热装置电加热管，燃料种类电，功率6kw，温控器(室温-65度可调)、烘干容量>2000kg、热源等配置整体脱水 | 11000.00
639 | 收获后处理机械 | 干燥机械 | 果蔬烘干机 | 容积15M3及以上果蔬烘干机 | 云南航辉新能源科技有限公司 | 果蔬烘干机(商标:智航) | 5HGM-51 | 烘干容积：51m³ | 11000.00
640 | 收获后处理机械 | 干燥机械 | 果蔬烘干机 | 容积15M3及以上果蔬烘干机 | 湖北洋丰科阳节能设备有限公司 | 果蔬烘干机 | 5HGS-32 | 烘干室容积:32m³,干燥处理方式：整体脱水， | 11000.00
641 | 收获后处理机械 | 干燥机械 | 果蔬烘干机 | 容积15M3及以上果蔬烘干机 | 云南种业集团有限责任公司热能科技分公司 | 果蔬烘干机 | 5HG-100AK | 烘干容积:100立方,结构型式:密封箱体式,热风风机功率:0.9KW/台*3台,换热器总换热面积:≥500平方,供热装置:BSJ-65S热泵*2台,电,功率9KW，整体脱水 | 11000.00
642 | 收获后处理机械 | 干燥机械 | 果蔬烘干机 | 容积15M3及以上果蔬烘干机 | 昆明创工机电设备有限公司 | 果蔬烘干机 | 5HG-21D | 烘干容积21m3,含烘干箱体(5100*2500*2400)、风机(9000-14500m3/h)，烘干方式，循环烘干，烘干室材质，板房，50mm聚苯乙烯双面彩钢夹芯板、温控器(室温-65度可调)、烘干容量>2000kg、热源等配置，鉴定依据；DG53/T009-2017果蔬烘干机，鉴定结论；该机型符合DG53/T009-2017《果蔬烘干机》整体脱水 | 11000.00
643 | 收获后处理机械 | 干燥机械 | 果蔬烘干机 | 容积15M3及以上果蔬烘干机 | 昆明创工机电设备有限公司 | 果蔬烘干机 | 5HG-21R | 容积21M3,含烘干箱体(5350*2400*2400)、风机(9000-14500m3/h)型号GKF/G3D-2、电机功率，0.25kw，温控器(室温-65度可调)、总换热面积21.5m²，燃料种类，电，烘干容量>2000kg、热源(烘干热泵,功率：1.76，电辅热功率5.2)等配置整体脱水 | 11000.00
644 | 收获后处理机械 | 干燥机械 | 果蔬烘干机 | 容积15M3及以上果蔬烘干机 | 昆明创工机电设备有限公司 | 果蔬烘干机 | 5HG-16 | 容积16M3,含烘干箱体(5100*2500*2400)、风机(>10000m3/h)、温控器(室温-65度可调)、烘干容量>1000kg，热源等配置整体脱水 | 11000.00
645 | 收获后处理机械 | 干燥机械 | 果蔬烘干机 | 容积15M3及以上果蔬烘干机 | 云南和一农业机械制造有限公司 | 果蔬烘干机(商标:云友) | 5HGM-30 | 烘干容积：30m³ | 11000.00
646 | 收获后处理机械 | 干燥机械 | 果蔬烘干机 | 容积15M3及以上果蔬烘干机 | 云南航辉新能源科技有限公司 | 航辉牌果蔬烘干机 | 5HGS-32 | 烘干容积：32m³ | 11000.00
647 | 收获后处理机械 | 干燥机械 | 果蔬烘干机 | 容积15M3及以上果蔬烘干机 | 曲靖市盛远制造有限责任公司 | 果蔬烘干机 | 5HG-48 | 烘干室容积：48m³ | 11000.00
648 | 收获后处理机械 | 干燥机械 | 果蔬烘干机 | 容积15M3及以上果蔬烘干机 | 曲靖市盛远制造有限责任公司 | 果蔬烘干机 | 5HGR-50 | 烘干室容积：50m³（±5%） | 11000.00
649 | 收获后处理机械 | 干燥机械 | 果蔬烘干机 | 容积15M3及以上果蔬烘干机 | 云南盛天农业机械制造有限公司 | 果蔬烘干机(商标:盛堂) | 5HGD-30 | 烘干容积：30m³ | 11000.00
650 | 收获后处理机械 | 干燥机械 | 果蔬烘干机 | 容积15M3及以上果蔬烘干机 | 昆明驰展润创农业机械销售有限公司 | 果蔬烘干机 | 5HG-40 | 烘干室容积：40m³ | 11000.00
651 | 收获后处理机械 | 干燥机械 | 果蔬烘干机 | 容积15M3及以上果蔬烘干机 | 云南航辉新能源科技有限公司 | 果蔬烘干机(商标:航辉) | 5HGM-25 | 烘干容积：25m³ | 11000.00
652 | 收获后处理机械 | 干燥机械 | 果蔬烘干机 | 容积15M3及以上果蔬烘干机 | 三明市同硕机械制造有限公司 | 热泵果蔬烘干机 | 5HRBF-20-12 | 1.烘干室容积:20M3,整体脱水；2.结构形式:箱体式；3.外形尺寸(长×宽×高):6400×2565×2260MM；4.冷/热循环风机(数量):8个；5.冷/热循环风机(电机功率):0.25KW；6.供热方式(型号):TS-12HR/B-F；7.供热方式(类型):空气能热泵；8.辅助电加热功率(适用时):18KW； | 11000.00
653 | 收获后处理机械 | 干燥机械 | 果蔬烘干机 | 容积15M3及以上果蔬烘干机 | 云南道坦新能源有限公司 | 果蔬烘干机(商标:道坦) | 5HG-50 | 烘干容积：50m³ | 11000.00
654 | 收获后处理机械 | 干燥机械 | 果蔬烘干机 | 容积15M3及以上果蔬烘干机 | 昆明驰展润创农业机械销售有限公司 | 果蔬烘干机 | 5HG-15.5 | 烘干室容积：15.5m³ | 11000.00
655 | 收获后处理机械 | 干燥机械 | 果蔬烘干机 | 容积15M3及以上果蔬烘干机 | 郑州市盛之远农业机械有限公司 | 果蔬烘干机 | 5HRG-52/160 | 烘干室有效容积52.4m3 | 11000.00
656 | 农产品初加工机械 | 碾米机械 | 碾米机 | 碾米机 | 乐山市五通桥区南方机电有限责任公司 | 碾米机 | 6N-40 | 含电机,配套功率2.2kW～3.0kw,碾米装置一套，结构形式：金属辊式 | 430.00
657 | 农产品初加工机械 | 茶叶加工机械 | 茶叶揉捻机 | 揉筒直径60CM及以上揉捻机(含揉捻机组) | 福建省安溪祥山机械有限公司 | 茶叶揉捻机 | XS-6CRT-65B | 揉桶直径：65cm | 4560.00
658 | 农产品初加工机械 | 茶叶加工机械 | 茶叶炒(烘)干机 | 1-2锅(槽)全自动茶叶炒干机 | 浙江上河茶叶机械有限公司 | 全自动智能扁形茶炒制机 | 6CCB-901ZD | 全自动控制作业；1锅（槽）。外形尺寸（长×宽×高）：1450×850×1220mm；槽锅尺寸（长×宽×深）900×460×225mm；槽锅数量：1槽；炒手回转半径：230mm；炒手转速27-35rmin;电动机功率电压：0.75/220KwV；加热源形式：电加热；电加热功率电压：5.5/220KwV;整机质量：160KG | 2160.00
659 | 农产品初加工机械 | 茶叶加工机械 | 茶叶炒(烘)干机 | 1-2锅(槽)全自动茶叶炒干机 | 浙江上河茶叶机械有限公司 | 全自动智能扁形茶炒制机 | 6CCB-801ZD | 外形尺寸（长宽高mm）：1250*850*1200；槽锅尺寸（长宽深mm）：780*460*225；槽锅数量（槽）：1；炒手回转半径：230MM；炒手转速27-35rmin;电动机功率电压：0.75/220Kw/V；加热源形式：电加热；电加热功率电压：5.0/220Kw/V;整机质量：150KG | 2160.00
660 | 农产品初加工机械 | 茶叶加工机械 | 茶叶炒(烘)干机 | 1-2锅(槽)全自动茶叶炒干机 | 浙江嵊州民胜机械有限公司 | 全自动扁形茶炒制机 | 6CCB-90ZD型 | 外形尺寸(长×宽×高):1340×850×1250mm、槽锅尺寸(长×宽×深):780×480×190mm、槽锅数量:1槽、炒手回转半径：235mm、电动机功率:0.75KW、炒手转速：25～35r/min、电加热功率:5.0kW、加热源形式：电加热、整机质量:160kg。 | 2160.00
661 | 农产品初加工机械 | 茶叶加工机械 | 茶叶炒(烘)干机 | 烘干面积10M2以下百叶式茶叶烘干机 | 福建省安溪祥山机械有限公司 | 茶叶烘焙机 | XS-6CHZ-9B | 百叶式 | 1200.00
662 | 农产品初加工机械 | 茶叶加工机械 | 茶叶炒(烘)干机 | 烘干面积10M2以下百叶式茶叶烘干机 | 福建省安溪祥山机械有限公司 | 茶叶烘焙机 | XS-6CHZ-6 | 百叶式 | 1200.00
663 | 农产品初加工机械 | 剥壳(去皮)机械 | 干坚果脱壳机 | 滚筒长度大于120CM的青核桃剥皮机 | 昆明驰展农机销售有限公司 | 核桃青皮脱皮机(商标:驰展) | 6TH-1200 | 生产率：≥1200kg/h;滚筒长度：168cm（±20）；含电机 | 2400.00
664 | 农用搬运机械 | 装卸机械 | 抓草机 | 40KW及以上抓草机 | 徐州昊特机械有限公司 | 农用抓草机 | 7ZC28 | 动力：柴油机；外形尺寸:5450*1830*2665;最小使用质量：4500kg;额定抓取质量:2070kg最大卸载高度:3300mm;最小卸载距离：1165mm；轮距：1485mm（前、后轮）；轴距：2190mm。 发动机功率52kw(国三排放标准)；液压油泵型式：齿轮式；液压泵型号：CR-PC2080;轮胎型号(前后）：16/70-20；制动形式:气制动；变速箱型式：无级变速。 | 12000.00
665 | 农用搬运机械 | 装卸机械 | 抓草机 | 40KW及以上抓草机 | 徐州昊特机械有限公司 | 农用抓草机 | 7ZC24 | 动力：柴油机；外形尺寸:5600*1800*2850;操作质量：4270kg;额定抓取质量:2050kg最大卸载高度:3750mm;最小卸载距离：1120mm；轮距：14200（前、后轮）；轴距：2295mm；发动机功率40kw(国三排放标准)；液压油泵型式：齿轮式；液压泵型号：CR-PC50;轮胎型号(前后）：20.5/70-16；制动形式:油制动；变速箱型式：无级变速。 | 12000.00
666 | 排灌机械 | 喷灌机械设备 | 喷灌机 | 管径65MM以下卷盘式喷灌机 | 江苏华源节水股份有限公司 | 卷盘式喷灌机 | JP32-70 | PE管直径32mm，有效喷洒长度80m，喷灌机质量（不含水）80kg，结构尺寸2000×840×990mm，喷嘴直径7～10mm，水涡轮型号：冲击式，入机压力0.30～0.50MPa，入机流量3～6m³/h，组合喷洒均匀度CU≥80%，组合喷洒强度＞5mm/h，喷头车移动速度均匀性系数≤20% | 6360.00
667 | 排灌机械 | 喷灌机械设备 | 喷灌机 | 管径75-85MM卷盘式喷灌机 | 江苏华源节水股份有限公司 | 卷盘式喷灌机 | JP75-500 | PE管直径75mm，有效喷洒长度520m，喷灌机质量（不含水）2280kg，结构尺寸4100×2380×3430mm，喷嘴直径16～22mm，水涡轮型号：75轴流式，入机压力0.55～1.00MPa，入机流量15～37m³/h，组合喷洒均匀度CU≥85%，组合喷洒强度＞7mm/h，喷头车移动速度均匀性系数≤20% | 18000.00
668 | 排灌机械 | 喷灌机械设备 | 喷灌机 | 管径75-85MM卷盘式喷灌机 | 江苏华源节水股份有限公司 | 卷盘式喷灌机 | JP75-400 | PE管直径75mm，有效喷洒长度420m，喷灌机质量（不含水）1930kg，结构尺寸3780×2000×3210mm，喷嘴直径16～22mm，水涡轮型号：75轴流式，入机压力0.55～1.00MPa，入机流量15～38m³/h，组合喷洒均匀度CU≥85%，组合喷洒强度＞7mm/h，喷头车移动速度均匀性系数≤20% | 18000.00
669 | 排灌机械 | 喷灌机械设备 | 喷灌机 | 管径85MM及以上卷盘式喷灌机 | 江苏华源节水股份有限公司 | 卷盘式喷灌机 | JP90-400 | PE管直径90mm，有效喷洒长度420m，喷灌机质量（不含水）2900kg，结构尺寸5600×2000×3400mm，喷嘴直径18～24mm，水涡轮型号：90冲击式，入机压力0.55～1.00MPa，入机流量25～54m³/h，组合喷洒均匀度CU≥85%，组合喷洒强度＞7mm/h，喷头车移动速度均匀性系数≤20% | 21600.00
670 | 排灌机械 | 喷灌机械设备 | 喷灌机 | 管径85MM及以上卷盘式喷灌机 | 江苏华源节水股份有限公司 | 卷盘式喷灌机 | JP110-500 | PE管直径110mm，有效喷洒长度530m，喷灌机质量（不含水）3900kg，结构尺寸5800×2200×3400mm，喷嘴直径20～26mm，水涡轮型号：110冲击式，入机压力0.55～1.10MPa，入机流量43～73m³/h，组合喷洒均匀度CU≥85%，组合喷洒强度＞7mm/h，喷头车移动速度均匀性系数≤20% | 21600.00
671 | 畜牧机械 | 饲料(草)加工机械设备 | 压块机 | 1-2T/H压块机 | 石家庄益丰泰机械有限公司 | 生物质成型机 | 9YHP-1500 | 结构形式：环膜立式；外形尺寸：外形尺寸：7780mmx3280mmx2400mm；环模内径：580mm；压膜宽度：110mm；压辊数量：2；压辊额定转速：140r/min，模孔尺寸：32mmx32mm；额定纯工作小时生产率（kg/h）：1200-1500 | 14400.00
672 | 畜牧机械 | 饲料(草)加工机械设备 | 饲料(草)粉碎机 | 400MM以下饲料粉碎机 | 四川省荣县东方机械有限公司 | 锤片式粉碎机 | 9FQ-20-25 | 结构型式:锤片式；转子直径:200毫米； | 230.00
673 | 畜牧机械 | 饲料(草)加工机械设备 | 饲料(草)粉碎机 | 400MM以下饲料粉碎机 | 四川省荣县东方机械有限公司 | 锤片式粉碎机 | 9FQ-20-10 | 结构型式：锤片式，转子直径：200mm | 230.00
674 | 畜牧机械 | 饲料(草)加工机械设备 | 饲料(草)粉碎机 | 400MM以下饲料粉碎机 | 四川省荣县东方机械有限公司 | 饲料粉碎机 | 9FC-20 | 结构型式:齿爪式；转子直径:230毫米； | 230.00
675 | 畜牧机械 | 饲料(草)加工机械设备 | 饲料(草)粉碎机 | 400-550MM饲料粉碎机 | 临洮县宏丰机械制造有限公司 | 揉丝粉碎机 | 9RF-40 | 转子工作直径：402（mm） | 580.00
676 | 畜牧机械 | 饲料(草)加工机械设备 | 饲料(草)粉碎机 | 400-550MM饲料粉碎机 | 大连铭川农业机械有限公司 | 饲料粉碎机 | 9FQ-41-20F | 转子直径 410mm | 580.00
677 | 畜牧机械 | 饲料(草)加工机械设备 | 饲料(草)粉碎机 | 400-550MM饲料粉碎机 | 临洮县宏丰机械制造有限公司 | 揉丝粉碎机 | 9RF-50 | 转子工作直径：430（mm） | 580.00
678 | 畜牧机械 | 饲料(草)加工机械设备 | 饲料(草)粉碎机 | 400-550MM饲料粉碎机 | 武威市圣塔农业机械制造有限责任公司 | 多功能铡草粉碎机 | 9ZF-40-28 | 结构形式：盘式、锤片式，配套动力：11kW，主轴转速：3800r/min,外形尺寸：2040×1530×1575mm,结构质量：160kg,作业生产率：铡草500kg、粉碎1500kg,喂入方式：人工喂入，铡切刀盘直径：400mm,动刀数量：3个，粉碎转子直径：400mm,锤片数量：24个，风机转速：3800r/min,叶轮直径：260mm。 | 580.00
679 | 畜牧机械 | 饲料(草)加工机械设备 | 饲料(草)粉碎机 | 550MM及以上饲料粉碎机 | 大连铭川农业机械有限公司 | 饲料粉碎机 | 9FQ-56-20 | 转子直径 560mm | 930.00
680 | 畜牧机械 | 饲料(草)加工机械设备 | 饲料混合机 | 卧式(双轴)混合机 | 山东川国机械制造有限公司 | 卧式双轴饲料混合机 | 9HWS-2400 | "配套动力：7.5kW，Y142M-4三相异步电机， 转速：1440r/min；结构形式：卧式双轴螺旋；外形尺寸（长×宽×高）：2650mm×1150mm×1310mm；混合轴工作段长度：2000mm；混合轴数量：2个；混合轴额定转速：29r/min；整机质量：710kg；混合室容积：2.3m³；额定批次混合量：500kg。" | 6220.00
681 | 畜牧机械 | 饲料(草)加工机械设备 | 饲料混合机 | 卧式(双轴)混合机 | 天津祥义农业机械有限公司 | 卧式双轴饲料混合机 | 9HWS-2400 | 结构型式：卧式双轴螺旋，外形尺寸（长×宽×高）mm：2650×1150×1310，混合轴工作段长度mm：2000；混合轴数量：2个，混合轴额定转速r/min：29，配套动力kW：7.5，混合容积m³：2.3，额定批次混合量kg:500. | 6220.00
682 | 畜牧机械 | 饲料(草)加工机械设备 | 饲料混合机 | 卧式(双轴)混合机 | 天津祥义农业机械有限公司 | 卧式双轴饲料混合机 | 9HWS-2000 | 结构型式：卧式双轴螺旋，外形尺寸（长×宽×高）mm：1900×1570×1540，混合轴工作段长度mm：1500；混合轴数量：2个，混合轴额定转速r/min：17，配套动力kW：1.5，混合容积m³：2.0，额定批次混合量kg:400. | 6220.00
683 | 畜牧机械 | 饲料(草)加工机械设备 | 饲料混合机 | 卧式(双轴)混合机 | 山东川国机械制造有限公司 | 卧式双轴饲料混合机 | 9HWS-2000 | 配套动力：1.5kW直流电机；结构形式：卧式双轴螺旋；外形尺寸（长×宽×高）：1900mm×1570mm×1540mm；混合轴工作段长度：1500mm；混合轴数量：2个；混合轴额定转速：17r/min；整机质量：480kg；混合室容积：2.0m³；额定批次混合量：400kg。 | 6220.00
684 | 畜牧机械 | 饲料(草)加工机械设备 | 颗粒饲料压制机 | 环模直径250MM及以上颗粒饲料压制机 | 河北名宏新能源有限公司 | 立式环模颗粒压制机 | 9KLH-710 | 9KLH-710型立式环模颗粒压制机、主机外型尺寸（长*宽*高）2650*2100*1881、环模直径：710mm、电机功率75KW | 10000.00
685 | 畜牧机械 | 饲料(草)加工机械设备 | 颗粒饲料压制机 | 环模直径250MM及以上颗粒饲料压制机 | 河北名宏新能源有限公司 | 立式环模颗粒压制机 | 9KLH-980 | 9KLH-980型立式环模颗粒压制机、主机外型尺寸（长*宽*高）3232*2600*2000、环模直径：980mm、电机功率110KW | 10000.00
686 | 畜牧机械 | 饲料(草)加工机械设备 | 揉丝机 | 2t/h以下揉丝机 | 沧州盛承祥机械制造有限公司 | 秸秆揉丝机 | 9R-0.4 | 外形尺寸(长×宽×高):1070×480×1110mm；配套动力:3.0kW；生产效率:450kg/h；结构质量:45kg；主轴转速:3800r/min；转子直径:200mm. | 370.00
687 | 畜牧机械 | 饲料(草)加工机械设备 | 揉丝机 | 2t/h以下揉丝机 | 沧州盛承祥机械制造有限公司 | 秸秆揉丝机 | 9R-0.7 | 外形尺寸(长×宽×高):1150×930×850mm；配套动力:7.5kW；生产效率:700kg/h；结构质量:75kg；主轴转速:3500r/min；转子直径:360mm. | 370.00
688 | 畜牧机械 | 饲料(草)加工机械设备 | 揉丝机 | 2t/h以下揉丝机 | 临洮县宏丰机械制造有限公司 | 揉丝机 | 9ZR-1.0 | 生产率：1467（kg/h） | 370.00
689 | 畜牧机械 | 饲料(草)加工机械设备 | 揉丝机 | 2t/h以下揉丝机 | 沧州盛承祥机械制造有限公司 | 秸秆揉丝机 | 9R-1.2 | 外形尺寸(长×宽×高):1430×1180×850mm；配套动力:11kW；生产效率:1200kg/h；结构质量:125kg；主轴转速:3500r/min；转子直径:215mm. | 370.00
690 | 畜牧机械 | 饲料(草)加工机械设备 | 揉丝机 | 2t/h以下揉丝机 | 郑州市牧昌农业机械制造有限公司 | 秸秆揉丝机 | 9RS-0.5 | 生产率500kg/h | 370.00
691 | 畜牧机械 | 饲料(草)加工机械设备 | 揉丝机 | 2t/h以下揉丝机 | 郑州市牧昌农业机械制造有限公司 | 饲草粉碎机 | 9SF-0.5 | 生产率500kg/h | 370.00
692 | 畜牧机械 | 饲料(草)加工机械设备 | 揉丝机 | 2t/h以下揉丝机 | 沧州昌鸿磨浆机械有限公司 | 铡草揉搓机 | 9ZR-0.5 | 型号名称：9ZR-0.5铡草揉搓机 结构形式：滚筒式 外形尺寸 （长×宽×高）：970×430×600mm 配套动力：2.2kW 配套动力转速：2850r/min 主轴额定转速：3800r/min 生产率：500kg/h 传动方式：皮带传动 转子直径（不带锤片）：312mm 转子宽度：140mm 转子工作直径：312mm 锤片数量：16片 喂入方式：人工轴向喂入 刀片数量：动刀3 定刀1片 铡切机构形式：轮盘式 | 370.00
693 | 畜牧机械 | 饲料(草)加工机械设备 | 揉丝机 | 2t/h以下揉丝机 | 汉中市合力机械有限公司 | 秸秆揉丝机 | 9ZR-1.1T | 生产率：1100kg/h | 370.00
694 | 畜牧机械 | 饲料(草)加工机械设备 | 揉丝机 | 2t/h以下揉丝机 | 西安新天地草业有限公司 | 秸秆揉丝机 | 9RS-3 | 生产率0.6t/h | 370.00
695 | 畜牧机械 | 饲料(草)加工机械设备 | 揉丝机 | 2t/h以下揉丝机 | 沧州盛承祥机械制造有限公司 | 秸秆揉丝机 | 9R-0.6 | 外形尺寸(长×宽×高):1100×880×1040mm；配套动力:4.0kW；生产效率:600kg/h；结构质量:48kg；主轴转速:3800r/min；转子直径:190mm. | 370.00
696 | 畜牧机械 | 饲料(草)加工机械设备 | 揉丝机 | 2t/h以下揉丝机 | 西安大洋现代农业装备有限公司 | 秸秆揉丝机 | 9RC-1 | 纯工作小时生产率：大于等于0.341T | 370.00
697 | 畜牧机械 | 饲料(草)加工机械设备 | 揉丝机 | 2t/h以下揉丝机 | 郑州豫飞达机械制造有限公司 | 秸秆揉丝机 | 9RS-1.2 | 生产率≥1200kg/h | 370.00
698 | 畜牧机械 | 饲料(草)加工机械设备 | 揉丝机 | 2-4t/h揉丝机 | 沧州盛承祥机械制造有限公司 | 秸秆揉丝机 | 9R-2.0A | 结构形式:滚筒式、功率4.0kW、外形尺寸(长×宽×高):1100×722×1105MM,结构质量:48kg、生产效率:2046kg/H(检验数据),转子直径:300MM,锤片数量:24,喂入方式:人工轴向喂入 | 480.00
699 | 畜牧机械 | 饲料(草)加工机械设备 | 揉丝机 | 2-4t/h揉丝机 | 沧州盛承祥机械制造有限公司 | 秸秆揉丝机 | 9R-2.2 | 外形尺寸(长×宽×高):1320×1450×920mm；配套动力:18.5kW；生产效率:2100kg/h；结构质量:145kg；主轴转速:3500r/min；转子直径:215mm. | 480.00
700 | 畜牧机械 | 饲料(草)加工机械设备 | 揉丝机 | 2-4t/h揉丝机 | 沧州盛承祥机械制造有限公司 | 秸秆揉丝机 | 9R-2.0B | 结构型式:滚筒式、功率:4.0kW、外形尺寸(长×宽×高):1250×1130×940mm；生产率:2060kg/h；转子直径:300mm、锤片数量:32片、喂入方式:人工轴向喂入. | 480.00
701 | 畜牧机械 | 饲料(草)加工机械设备 | 揉丝机 | 2-4t/h揉丝机 | 沧州盛承祥机械制造有限公司 | 秸秆揉丝机 | 9R-2.5 | 外形尺寸(长×宽×高):1600×1470×1050mm；配套动力:22.0kW；生产效率:2500kg/h；结构质量:175kg；主轴转速:3500r/min；转子直径:260mm. | 480.00
702 | 畜牧机械 | 饲料(草)加工机械设备 | 揉丝机 | 2-4t/h揉丝机 | 沧州昌鸿磨浆机械有限公司 | 铡草揉搓机 | 9ZR-2.6 | 型号名称：9ZR-2.6铡草揉搓机 结构形式：滚筒式 外形尺寸 （长×宽×高）：1520×820×970mm 配套动力：18.5kW 配套动力转速：1470r/min 主轴额定转速：3400r/min 生产率：2600kg/h 传动方式：皮带传动 转子直径（不带锤片）：410mm 转子宽度：370mm 转子工作直径：430mm 锤片数量：24片 喂入方式：人工轴向喂入 刀片数量：动刀3 定刀1片 铡切机构形式：轮盘式 | 480.00
703 | 畜牧机械 | 饲料(草)加工机械设备 | 揉丝机 | 2-4t/h揉丝机 | 西安新天地草业有限公司 | 秸秆揉丝机 | 9RSZ-15 | 生产率3t/h | 480.00
704 | 畜牧机械 | 饲料(草)加工机械设备 | 揉丝机 | 2-4t/h揉丝机 | 沧州盛承祥机械制造有限公司 | 秸秆揉丝机 | 9R-3.0 | 结构形式:滚筒式、功率:11KW、外形尺寸:(长X宽X高)1430X1180X930mm、生产率:3046kg/h、转子直径:370mm、锤片数量:24片、喂入方式:人工轴向喂入 | 480.00
705 | 畜牧机械 | 饲料(草)加工机械设备 | 揉丝机 | 2-4t/h揉丝机 | 西安新天地草业有限公司 | 秸秆揉丝机 | 9RSZ-10 | 生产率2t/h | 480.00
706 | 畜牧机械 | 饲料(草)加工机械设备 | 揉丝机 | 2-4t/h揉丝机 | 沧州盛承祥机械制造有限公司 | 秸秆揉丝机 | 9R-2.0 | 结构形式:滚筒式,功率4kW、外形尺寸(长×宽×高):1220×860×1300MM,结构质量:70kg,生产率:2037kg/H(检验数据),转子直径:300MM,锤片数量:32,喂入方式:人工轴向喂入 | 480.00
707 | 畜牧机械 | 饲料(草)加工机械设备 | 揉丝机 | 2-4t/h揉丝机 | 沧州盛承祥机械制造有限公司 | 秸秆揉丝机 | 9R-40C | 外形尺寸(长×宽×高):1460×1520×850mm；配套动力:18.5kW；生产效率:2000kg/h；结构质量:165kg；主轴转速:3500r/min；转子直径:380mm. | 480.00
708 | 畜牧机械 | 饲料(草)加工机械设备 | 揉丝机 | 2-4t/h揉丝机 | 西安新天地草业有限公司 | 秸秆揉丝机 | 9RSZ-6 | 生产率3.971t/h | 480.00
709 | 畜牧机械 | 饲料(草)加工机械设备 | 揉丝机 | 2-4t/h揉丝机 | 沧州昌鸿磨浆机械有限公司 | 铡草揉搓机 | 9ZR-2.1 | 型号名称：9ZR-2.1铡草揉搓机 结构形式：滚筒式 外形尺寸 （长×宽×高）：1300×750×860mm 配套动力：15kW 配套动力转速：1450r/min 主轴额定转速：3500r/min 生产率：2100kg/h 传动方式：皮带传动 转子直径（不带锤片）：400mm 转子宽度：240mm 转子工作直径：410mm 锤片数量：24片 喂入方式：人工轴向喂入 刀片数量：动刀3 定刀1片 铡切机构形式：轮盘式 | 480.00
710 | 畜牧机械 | 饲料(草)加工机械设备 | 揉丝机 | 2-4t/h揉丝机 | 郑州豫飞达机械制造有限公司 | 秸秆揉丝机 | 9RS-3 | 生产率≥3000kg/h | 480.00
711 | 畜牧机械 | 饲料(草)加工机械设备 | 揉丝机 | 2-4t/h揉丝机 | 郑州金宏兴机械有限公司 | 秸秆揉丝机 | 9RC-50 | 生产率：2t/h；配套动力：11kw；结构形式：铡切揉搓式；外形尺寸：1584×1082×1043mm；锤片数量：32片 | 480.00
712 | 畜牧机械 | 饲料(草)加工机械设备 | 揉丝机 | 2-4t/h揉丝机 | 沧州盛承祥机械制造有限公司 | 秸秆揉丝机 | 9R-2.4 | 外形尺寸(长×宽×高):1780×1830×1200mm；配套动力:22kW；生产效率:2400kg/h；结构质量:400kg；主轴转速:2500r/min；转子直径:600mm | 480.00
713 | 畜牧机械 | 饲料(草)加工机械设备 | 揉丝机 | 2-4t/h揉丝机 | 沧州盛承祥机械制造有限公司 | 秸秆揉丝机 | 9R-2.7 | 外形尺寸(长×宽×高):1670×1360×1030mm；配套动力:30.0kW；生产效率:2700kg/h；结构质量:215kg；主轴转速:3500r/min；转子直径:260mm. | 480.00
714 | 畜牧机械 | 饲料(草)加工机械设备 | 揉丝机 | 4-6t/h揉丝机 | 新乡市花溪科技股份有限公司 | 秸秆揉丝机 | 9RC-1200 | 生产率：4t/h | 1680.00
715 | 畜牧机械 | 饲料(草)加工机械设备 | 揉丝机 | 4-6t/h揉丝机 | 郑州金宏兴机械有限公司 | 秸秆揉丝机 | 9RC-100 | 生产率：4t/h；配套动力：18.5kw；结构形式：铡切揉搓式；外形尺寸：2430×2200×2756mm；锤片数量：24片 | 1680.00
716 | 畜牧机械 | 饲料(草)加工机械设备 | 揉丝机 | 4-6t/h揉丝机 | 西安大洋现代农业装备有限公司 | 秸秆揉丝机 | 9RC-6 | 纯工作小时生产率：大于等于5.006吨 | 1680.00
717 | 畜牧机械 | 饲料(草)加工机械设备 | 揉丝机 | 4-6t/h揉丝机 | 郑州豫飞达机械制造有限公司 | 铡草揉丝机 | 9ZR-4.5 | 生产率≥4500kg/h | 1680.00
718 | 畜牧机械 | 饲料(草)加工机械设备 | 揉丝机 | 6-10t/h揉丝机 | 西安大洋现代农业装备有限公司 | 秸秆揉丝机 | 9RC-8 | 纯工作小时生产率:7.379吨 | 2320.00
719 | 畜牧机械 | 饲料(草)加工机械设备 | 揉丝机 | 6-10t/h揉丝机 | 临洮县宏丰机械制造有限公司 | 揉丝机 | 9R-6 | 生产率：6056（kg/h） | 2320.00
720 | 畜牧机械 | 饲料(草)加工机械设备 | 揉丝机 | 6-10t/h揉丝机 | 西安新天地草业有限公司 | 秸秆揉丝机 | 9RS-10Z | 生产率7.796t/h | 2320.00
721 | 畜牧机械 | 饲料(草)加工机械设备 | 揉丝机 | 6-10t/h揉丝机 | 沧州盛承祥机械制造有限公司 | 秸秆揉丝机 | 9R-60A | 外形尺寸(长×宽×高):880×2100×1160mm；配套动力:45.0kW；生产效率:6000kg/h；结构质量:500kg；主轴转速:2900r/min；转子直径:570mm. | 2320.00
722 | 畜牧机械 | 饲料(草)加工机械设备 | 揉丝机 | 6-10t/h揉丝机 | 郑州豫飞达机械制造有限公司 | 铡草揉丝机 | 9ZR-6.5 | 生产率≥6500kg/h | 2320.00
723 | 畜牧机械 | 饲料(草)加工机械设备 | 揉丝机 | 6-10t/h揉丝机 | 沧州盛承祥机械制造有限公司 | 秸秆揉丝机 | 9R-6.0 | 结构形式:滚筒式、外形尺寸(长×宽×高):1700×1250×1100mm；生产效率:6119kg/h；转子直径:400mm、锤片数量:28片、配套动力：30kW、喂入方式:人工轴向喂入 | 2320.00
724 | 畜牧机械 | 饲料(草)加工机械设备 | 揉丝机 | 6-10t/h揉丝机 | 沧州盛承祥机械制造有限公司 | 秸秆揉丝机 | 9R-80C | 外形尺寸(长×宽×高):1900×1360×1600mm；配套动力:55.0kW；生产效率:8000kg/h；结构质量:850kg；主轴转速:3500r/min；转子直径:285mm. | 2320.00
725 | 畜牧机械 | 饲料(草)加工机械设备 | 揉丝机 | 6-10t/h揉丝机 | 沧州盛承祥机械制造有限公司 | 秸秆揉丝机 | 9R-60C | 外形尺寸(长×宽×高):1900×1900×1410mm；配套动力:55.0kW；生产效率:7000kg/h；结构质量:750kg；主轴转速:2900r/min；转子工作直径:600mm. | 2320.00
726 | 畜牧机械 | 饲料(草)加工机械设备 | 揉丝机 | 6-10t/h揉丝机 | 郑州豫飞达机械制造有限公司 | 秸秆揉丝机 | 9RS-6 | 生产率≥≥6000kg/h | 2320.00
727 | 畜牧机械 | 饲料(草)加工机械设备 | 揉丝机 | 10-15t/h揉丝机 | 郑州豫飞达机械制造有限公司 | 秸秆揉丝机 | 9RS-10 | 生产率10000kg/h | 4220.00
728 | 畜牧机械 | 饲料(草)加工机械设备 | 揉丝机 | 10-15t/h揉丝机 | 西安大洋现代农业装备有限公司 | 秸秆揉丝机 | 9RC-10 | 纯工作小时生产率11.338吨/时 | 4220.00
729 | 畜牧机械 | 饲料(草)加工机械设备 | 揉丝机 | 10-15t/h揉丝机 | 沧州盛承祥机械制造有限公司 | 秸秆揉丝机 | 9R-80 | 外形尺寸(长×宽×高):2150×2200×1580mm；配套动力:55.0kW；生产效率:10000kg/h；结构质量:700kg；主轴转速:2200r/min；转子直径:710mm. | 4220.00
730 | 畜牧机械 | 饲料(草)加工机械设备 | 揉丝机 | 10-15t/h揉丝机 | 沧州盛承祥机械制造有限公司 | 秸秆揉丝机 | 9R-100C | 外形尺寸(长×宽×高):1880×1600×1600mm；配套动力:75.0kW；生产效率:10000kg/h；结构质量:950kg；主轴转速:3400r/min；转子直径:285mm. | 4220.00
731 | 畜牧机械 | 饲料(草)加工机械设备 | 揉丝机 | 15t/h及以上揉丝机 | 西安大洋现代农业装备有限公司 | 秸秆揉丝机 | 9RC-15 | 纯工作小时生产率16.547吨/时 | 6550.00
732 | 畜牧机械 | 饲料(草)加工机械设备 | 饲料制备(搅拌)机 | 4-9m3饲料全混合日粮制备机 | 石家庄诺达机械设备有限公司 | 全日粮饲料制备机 | 9TMRW-5 | 序号 项目名称 计量单位 设计值 1 规格型号 / 9TMRW-5 2 外形尺寸（长*宽*高） Mm 5200*1720*2230 3 结构质量 kg 2000 4 搅龙转速 r/min 18 5 搅拌仓容积 立方 5 6 结构形式 / 卧式 7 配套动力范围 KW 15 8 刀片型式 / 梅花刀 9 刀片数量（片） / 45 10 配套动力形式 / 电机 | 13400.00
733 | 畜牧机械 | 饲料(草)加工机械设备 | 饲料制备(搅拌)机 | 4-9m3饲料全混合日粮制备机 | 郑州一科重工机械制造有限公司 | 全混日粮搅拌机 | 9JGL-5 | 搅拌仓容积5m3 | 13400.00
734 | 畜牧机械 | 饲料(草)加工机械设备 | 饲料制备(搅拌)机 | 4-9m3饲料全混合日粮制备机 | 石家庄市联实机械有限公司 | 全日粮饲料制备机 | 9TMR-4 | 1.搅拌仓仓体外形尺寸（长×宽×高）:2700mm×1500mm×1550mm ;2.型式：固定式；3.配套动力型式：电机；4.功率范围：11kw;5.转速（r/min）：1470. | 13400.00
735 | 畜牧机械 | 饲料(草)加工机械设备 | 饲料制备(搅拌)机 | 4-9m3饲料全混合日粮制备机 | 石家庄申德机械设备有限公司 | 全日粮饲料制备机 | 9TMR-4 | 规格型号：9TMR-4； 外形尺寸（长*宽*高）：3900mm*1780mm*1980mm； 结构质量：1800kg； 搅龙转速：18r/min； 搅拌仓容积：4m³； 结构形式：卧式； 配套动力范围：15KW； 刀片形式：梅花； 刀片数量：37片； 配套动力形式：电机 | 13400.00
736 | 畜牧机械 | 饲料(草)加工机械设备 | 饲料制备(搅拌)机 | 4-9m3饲料全混合日粮制备机 | 石家庄市金源机械有限公司 | 全日粮饲料制备机 | 9TMRL-8 | 外形尺寸（长x宽x高）：3700mmx2400mmx2200mm，结构形式：固定立式，配套动力范围：15kw，搅拌仓容积：8m³。 | 13400.00
737 | 畜牧机械 | 饲料(草)加工机械设备 | 饲料制备(搅拌)机 | 4-9m3饲料全混合日粮制备机 | 河北华昌机械设备有限公司 | 饲料搅拌机 | 9TMR-7 | 型号规格：9TMR-7；型式：固定卧式；配套动力型式：电机；配套动力功率范围：22kW；配套动力转速：1470r/min；搅拌仓容积：7m3；搅拌仓仓体外形尺寸（长×宽×高）：3190 mm×1748 mm×1980 mm；搅龙数量：3个。 | 13400.00
738 | 畜牧机械 | 饲料(草)加工机械设备 | 饲料制备(搅拌)机 | 4-9m3饲料全混合日粮制备机 | 石家庄市金源机械有限公司 | 全混合日粮饲料制备机 | 9TMR-7 | 外形尺寸（长x宽x高）：4500mmx1980mmx2300mm，结构形式：卧式，配套动力范围：15kw，搅拌仓容积：7m³。 | 13400.00
739 | 畜牧机械 | 饲料(草)加工机械设备 | 饲料制备(搅拌)机 | 4-9m3饲料全混合日粮制备机 | 石家庄市金源机械有限公司 | 全日粮饲料制备机 | 9TMRW-5 | 外形尺寸（长x宽x高）：4500mmx2000mmx2250mm，结构形式：卧式，配套动力范围：11kw，搅拌仓容积：5m³。 | 13400.00
740 | 畜牧机械 | 饲料(草)加工机械设备 | 饲料制备(搅拌)机 | 4-9m3饲料全混合日粮制备机 | 河北华昌机械设备有限公司 | 饲料搅拌机 | 9TMR-5 | 规格型号：9TMR-5；结构形式：卧式；外形尺寸(长×宽×高)：5000mm×1700mm×2150mm；结构质量：2500kg；搅龙转速：14r/min；搅拌仓容积：5m3；配套动力范围（kW）：15（主）＋1.5（卸料门）；刀片结构型式：梅花式；刀片数量（片）：35（动刀）、14（定刀）；配套动力形式：电机。 | 13400.00
741 | 畜牧机械 | 饲料(草)加工机械设备 | 饲料制备(搅拌)机 | 4-9m3饲料全混合日粮制备机 | 中国农业机械化科学研究院呼和浩特分院有限公司 | 牵引型全混日粮搅拌机 | 9JQL-4.0 | 搅拌仓容积：4m³。结构质量：1500kg。结构型式：立式。配套动力形式：拖拉机。刀片数量：7.刀片型式：锯齿。 | 13400.00
742 | 畜牧机械 | 饲料(草)加工机械设备 | 饲料制备(搅拌)机 | 4-9m3饲料全混合日粮制备机 | 石家庄诺达机械设备有限公司 | 全日粮饲料制备机 | 9TMRW-4 | 序号 项目 计量单位 设计值 1 规格型号 / 9TMRW-4 2 外形尺寸（长*宽*高） mm 3050*1400*2600 3 结构质量 kg 1100 4 搅龙转速 r/min 18 5 搅拌仓容积 立方 4 6 结构形式 / 卧式 7 配套动力范围 kW 11 8 刀片型式 / 梅花刀 9 刀片数量（片） / 21 10 配套动力形式 / 电机 | 13400.00
743 | 畜牧机械 | 饲料(草)加工机械设备 | 饲料制备(搅拌)机 | 4-9m3饲料全混合日粮制备机 | 郑州一科重工机械制造有限公司 | 全混日粮搅拌机 | 9JGW-5 | 搅拌仓容积5.3m3 | 13400.00
744 | 畜牧机械 | 饲料(草)加工机械设备 | 饲料制备(搅拌)机 | 4-9m3饲料全混合日粮制备机 | 石家庄川页机械制造有限公司 | 全日粮饲料制备机 | 9TMRW-5 | 外形尺寸（长x宽x高）mm:4090x2100x1910。搅拌仓容积：5m³.。结构形式：卧式。配套动力范围：15KW。 | 13400.00
745 | 畜牧机械 | 饲料(草)加工机械设备 | 饲料制备(搅拌)机 | 4-9m3饲料全混合日粮制备机 | 石家庄圣旋机械设备有限公司 | 全混日粮搅拌机 | 9JGW-5 | 1 型号名称 / 9JGW-5全混日粮搅拌机 2 型式 / 固定卧式 3 配套动力 型式 / 电机 功率范围 kW 15 转速 转/分 1460 4 搅拌仓容积 m³ 5 5 搅拌仓仓体外形尺寸（长×宽×高） mm 2920×1500×1700 6 搅龙数量 主搅龙 个 1 副搅龙 个 2 | 13400.00
746 | 畜牧机械 | 饲料(草)加工机械设备 | 饲料制备(搅拌)机 | 4-9m3饲料全混合日粮制备机 | 四方塔徒唛（定州）农牧设备有限公司 | 全混合日粮制备机 | 9TMRL-8 | 搅拌室容积：8m³ | 13400.00
747 | 畜牧机械 | 饲料(草)加工机械设备 | 饲料制备(搅拌)机 | 4-9m3饲料全混合日粮制备机 | 四方塔徒唛（定州）农牧设备有限公司 | 全混合日粮制备机 | 9TMRL-6 | 搅拌室容积：6m³ | 13400.00
748 | 畜牧机械 | 饲料(草)加工机械设备 | 饲料制备(搅拌)机 | 4-9m3饲料全混合日粮制备机 | 河北坤地机械制造有限公司 | 全日粮饲料制备机 | 9TMRW-5 | 1、外形尺寸（长×宽×高）：3950mm×1850mm×2400mm；2、结构质量：1500kg；3、搅龙转速：18r/min；4、搅拌室容积：5m³；5、结构形式：卧式；6、刀片形式：梅花刀、弯刀；7、刀片数量：34片；8、配套动力形式：电动机；9、配套动力：15kw(型号Y160L-4)。 | 13400.00
749 | 畜牧机械 | 饲料(草)加工机械设备 | 饲料制备(搅拌)机 | 4-9m3饲料全混合日粮制备机 | 中国农业机械化科学研究院呼和浩特分院有限公司 | 牵引型全混日粮搅拌机 | 9JQL-8.0 | 结构形式：牵引立式。搅拌仓容积：8m³。结构质量：2927kg.配到动力形式：拖拉机。刀片数量：7. | 13400.00
750 | 畜牧机械 | 饲料(草)加工机械设备 | 饲料制备(搅拌)机 | 4-9m3饲料全混合日粮制备机 | 石家庄市金源机械有限公司 | 全日粮饲料制备机 | 9TMRL-4 | 外形尺寸（长x宽x高）：3200mmx2000mmx2100mm，搅拌仓体积：4m³，配套动力范围：11kw，结构形式：立式。 | 13400.00
751 | 畜牧机械 | 饲料(草)加工机械设备 | 饲料制备(搅拌)机 | 4-9m3饲料全混合日粮制备机 | 洛阳四达农机有限公司 | 全混日粮饲料搅拌机 | 9JQL-4 | 搅拌仓容积：4m3 | 13400.00
752 | 畜牧机械 | 饲料(草)加工机械设备 | 饲料制备(搅拌)机 | 4-9m3饲料全混合日粮制备机 | 内蒙古华禹农牧机械有限公司 | 牵引型全混日粮搅拌机 | 9JQL-4.0A | 搅拌仓容积：4m³。结构形式：立式。结构质量1500kg。配套动力形式：拖拉机。刀片数量：7。 | 13400.00
753 | 畜牧机械 | 饲料(草)加工机械设备 | 饲料制备(搅拌)机 | 4-9m3饲料全混合日粮制备机 | 石家庄市联实机械有限公司 | 全日粮饲料制备机 | 9TMR-7 | 1.搅拌仓仓体外形尺寸(长×宽×高)：3000mm×1800mm×1940mm;2.型式：固定式；3.配套动力型式：电机；4.功率范围：18.5kw；5.转速（r/min）：1470。 | 13400.00
754 | 畜牧机械 | 饲料(草)加工机械设备 | 饲料制备(搅拌)机 | 4-9m3饲料全混合日粮制备机 | 内蒙古欣鑫创新机械有限公司 | 全混日粮搅拌机 | 9JGW-7 | 搅拌室容积：7m³ | 13400.00
755 | 畜牧机械 | 饲料(草)加工机械设备 | 饲料制备(搅拌)机 | 9-12m3饲料全混合日粮制备机 | 四方塔徒唛（定州）农牧设备有限公司 | 全混合日粮制备机 | 9TMRL-10 | 搅拌室容积：10m³ | 14300.00
756 | 畜牧机械 | 饲料(草)加工机械设备 | 饲料制备(搅拌)机 | 9-12m3饲料全混合日粮制备机 | 内蒙古华禹农牧机械有限公司 | 牵引型全混日粮搅拌机 | 9JQL-10.0A | 搅拌仓容积：10m³。结构形式：立式。结构质量：2910kg。配套动力形式：拖拉机。刀片数量：7。刀片结构型式：曲线锯齿。 | 14300.00
757 | 畜牧机械 | 饲料(草)加工机械设备 | 饲料制备(搅拌)机 | 9-12m3饲料全混合日粮制备机 | 郑州一科重工机械制造有限公司 | 全混日粮搅拌机 | 9JGL-10 | 搅拌仓容积10m3 | 14300.00
758 | 畜牧机械 | 饲料(草)加工机械设备 | 饲料制备(搅拌)机 | 9-12m3饲料全混合日粮制备机 | 大同市捷腾机械设备有限公司 | 全混合日粮制备机 | 9JGL-10 | 型号名称 / 9JGL-10全混合日粮制备机 型式 / 固定立式 搅拌仓容积 m³ 10 搅拌仓仓体外形尺寸（长*宽*高） / 3309mm*2452mm*1930mm 配套动力型式 / 三相电动机 配套动力功率范围 kw 30 配套动力转速 r/min 1470 搅龙数量 个 1 | 14300.00
759 | 畜牧机械 | 饲料(草)加工机械设备 | 饲料制备(搅拌)机 | 9-12m3饲料全混合日粮制备机 | 中国农业机械化科学研究院呼和浩特分院有限公司 | 牵引型全混日粮搅拌机 | 9JQL-10.0 | 搅拌仓容积：10m³。结构形式：立式。结构质量：3432kg。配套动力形式：拖拉机。刀片数量：7。刀片型式：锯齿。 | 14300.00
760 | 畜牧机械 | 饲料(草)加工机械设备 | 饲料制备(搅拌)机 | 9-12m3饲料全混合日粮制备机 | 石家庄市金源机械有限公司 | 全日粮饲料制备机 | 9TMRW-9 | 外形尺寸（长x宽x高）：4700mmx2000mmx2250mm，结构形式：固定卧式，配套动力范围：15kw，搅拌仓容积：9m³。 | 14300.00
761 | 畜牧机械 | 饲料(草)加工机械设备 | 饲料制备(搅拌)机 | 9-12m3饲料全混合日粮制备机 | 石家庄申德机械设备有限公司 | 全日粮饲料制备机 | 9TMR-9 | 规格型号：9TMR-9； 外形尺寸（长*宽*高）：4850mm*2000mm*2350mm； 结构质量：3400kg； 搅龙转速：18r/min； 搅拌仓容积：9m³； 结构形式：固定卧式； 配套动力范围：22KW； 刀片形式：梅花刀、条形刀； 刀片数量：40片； 配套动力形式：电机 | 14300.00
762 | 畜牧机械 | 饲料(草)加工机械设备 | 饲料制备(搅拌)机 | 9-12m3饲料全混合日粮制备机 | 大同市捷腾机械设备有限公司 | 全混合日粮制备机 | 9JQL-10 | 型号名称 / 9JQL-10全混合日粮制备机 型式 / 牵引立式 搅拌仓容积 m³ 10 搅拌仓仓体外形尺寸（长*宽*高） / 3309mm*2452mm*1930mm 配套动力型式 / 拖拉机 配套动力功率范围 kw ≥30 搅龙数量 个 1 轮胎规格 / 7.00-12 轮距 mm 1740 | 14300.00
763 | 畜牧机械 | 饲料(草)加工机械设备 | 饲料制备(搅拌)机 | 9-12m3饲料全混合日粮制备机 | 石家庄翔航农业机械有限公司 | 全日粮饲料制备机 | 9TMRW-9 | 型号名称:9TMRW-9型全日粮饲料制备机 型式:固定式 搅拌仓容积:9m³ 搅拌仓仓体:外形尺寸 （长×宽×高）3340×1800×2000mm 配套动力型式:电机 配套动力功率范围:22kw 配套动力转速:1470r/min 搅龙数量:主搅龙:1 副搅龙:2 | 14300.00
764 | 畜牧机械 | 饲料(草)加工机械设备 | 饲料制备(搅拌)机 | 9-12m3饲料全混合日粮制备机 | 郑州一科重工机械制造有限公司 | 全混日粮搅拌机 | 9JGW-10 | 搅拌仓容积10.2m3 | 14300.00
765 | 畜牧机械 | 饲料(草)加工机械设备 | 饲料制备(搅拌)机 | 12m3及以上饲料全混合日粮制备机 | 石家庄市金源机械有限公司 | 全日粮饲料制备机 | 9TMRL-12 | 外形尺寸（长x宽x高）：3800mmx2800mmx2850mm，结构形式：立式，配套动力范围：30kw，搅拌仓容积：12m³。 | 26400.00
766 | 畜牧机械 | 饲料(草)加工机械设备 | 饲料制备(搅拌)机 | 12m3及以上饲料全混合日粮制备机 | 石家庄诺达机械设备有限公司 | 全日粮饲料制备机 | 9TMRW-14 | 序号 项目 计量单位 设计值 1 规格型号 / 9TMRW-14 2 外形尺寸（长*宽*高）mm 6100*2100*3300 3 结构质量 Kg 3100 4 搅龙转速 r/min 18 5 搅拌仓容积 立方 14 6 结构形式 / 卧式 7 配套动力范围 KW 22 8 刀片形式 / 梅花刀 9 刀片数量（片） / 67 10 配套动力形式 / 电动机 | 26400.00
767 | 畜牧机械 | 饲料(草)加工机械设备 | 饲料制备(搅拌)机 | 12m3及以上饲料全混合日粮制备机 | 淄博翔宇机械有限公司 | 全混合日粮制备机 | 9JQL-30 | 搅拌室容积：30m3 | 26400.00
768 | 畜牧机械 | 饲料(草)加工机械设备 | 饲料制备(搅拌)机 | 12m3及以上饲料全混合日粮制备机 | 四方塔徒唛（定州）农牧设备有限公司 | 全混合日粮制备机 | 9TMRL-22 | 搅拌室容积：22m³ | 26400.00
769 | 畜牧机械 | 饲料(草)加工机械设备 | 饲料制备(搅拌)机 | 12m3及以上饲料全混合日粮制备机 | 石家庄市联实机械有限公司 | 全日粮饲料制备机 | 9TMRL-12 | 1.外形尺寸(长×宽×高):3450mm×2500mm×2900mm 2.结构质量:3800kg 3.搅拌仓容积:12m³ 4.结构形式:固定立式5.配套动力:30kw 6.刀片型式:锯齿型 7.刀片数量:9片 8.配套动力形式:电动机. | 26400.00
770 | 畜牧机械 | 饲料(草)加工机械设备 | 饲料制备(搅拌)机 | 12m3及以上饲料全混合日粮制备机 | 石家庄市金源机械有限公司 | 全日粮饲料制备机 | 9TMRLQ-21 | 外形尺寸（长x宽x高）：5650mmx2270mmx2200mm，结构形式：牵引式，配套动力范围：102.9kw，搅拌仓容积：21m³。 | 26400.00
771 | 畜牧机械 | 饲料(草)加工机械设备 | 饲料制备(搅拌)机 | 12m3及以上饲料全混合日粮制备机 | 大同市捷腾机械设备有限公司 | 全混合日粮制备机 | 9JQL-12 | 型号名称 / 9JQL-12全混合日粮制备机 型式 / 牵引立式 搅拌仓容积 m³ 12 搅拌仓仓体外形尺寸（长*宽*高） / 3474mm*2490mm*2215mm 配套动力型式 / 拖拉机 配套动力功率范围 kw ≥37 搅龙数量 个 1 轮胎规格 / 7.00-12 轮距 mm 1740 | 26400.00
772 | 畜牧机械 | 饲料(草)加工机械设备 | 饲料制备(搅拌)机 | 12m3及以上饲料全混合日粮制备机 | 石家庄市金源机械有限公司 | 全日粮饲料制备机 | 9TMRL-21 | 外形尺寸（长x宽x高）：5650mmx2270mmx2200mm，结构形式：固定立式，配套动力范围：45kw，搅拌仓容积：21m³。 | 26400.00
773 | 畜牧机械 | 饲料(草)加工机械设备 | 饲料制备(搅拌)机 | 12m3及以上饲料全混合日粮制备机 | 四方塔徒唛（定州）农牧设备有限公司 | 全混合日粮制备机 | 9TMRL-16 | 搅拌室容积：16m³ | 26400.00
774 | 畜牧机械 | 饲料(草)加工机械设备 | 饲料制备(搅拌)机 | 12m3及以上饲料全混合日粮制备机 | 四方塔徒唛（定州）农牧设备有限公司 | 全混合日粮制备机 | 9TMRL-14 | 搅拌室容积：14m³ | 26400.00
775 | 畜牧机械 | 饲料(草)加工机械设备 | 饲料制备(搅拌)机 | 12m3及以上饲料全混合日粮制备机 | 淄博翔宇机械有限公司 | 全混合日粮制备机 | 9JQL-22 | 搅拌室容积：22m3 | 26400.00
776 | 畜牧机械 | 饲料(草)加工机械设备 | 饲料制备(搅拌)机 | 12m3及以上饲料全混合日粮制备机 | 四方塔徒唛（定州）农牧设备有限公司 | 全混合日粮制备机 | 9TMRL-20 | 搅拌室容积：20m³ | 26400.00
777 | 畜牧机械 | 饲料(草)加工机械设备 | 饲料制备(搅拌)机 | 12m3及以上饲料全混合日粮制备机 | 内蒙古华禹农牧机械有限公司 | 牵引型全混日粮搅拌机 | 9JQL-16.0A | 搅拌仓容积：16m³。结构质量：6256kg。结构型式：立式双搅龙。配套动力形式：拖拉机。刀片数量：14。刀片型式：曲线锯齿。 | 26400.00
778 | 畜牧机械 | 饲料(草)加工机械设备 | 饲料制备(搅拌)机 | 12m3及以上饲料全混合日粮制备机 | 四方塔徒唛（定州）农牧设备有限公司 | 全混合日粮制备机 | 9TMRL-12 | 搅拌室容积：12m³ | 26400.00
779 | 畜牧机械 | 饲料(草)加工机械设备 | 饲料制备(搅拌)机 | 12m3及以上饲料全混合日粮制备机 | 石家庄申德机械设备有限公司 | 全日粮饲料制备机 | 9TMRL-13 | 型号名称：9TMRL-13 型式：固定立式 搅拌仓容积：13m³ 搅拌仓仓体外形尺寸（长*宽*高）：3000*2800*2300 配套动力型式：电机 功率范围：45KW 转速：1470r/min 搅龙数量：1 | 26400.00
780 | 畜牧机械 | 饲料(草)加工机械设备 | 饲料制备(搅拌)机 | 12m3及以上饲料全混合日粮制备机 | 四方塔徒唛（定州）农牧设备有限公司 | 全混合日粮制备机 | 9TMRL-26 | 搅拌室容积：26m³ | 26400.00
781 | 畜牧机械 | 饲料(草)加工机械设备 | 饲料制备(搅拌)机 | 12m3及以上饲料全混合日粮制备机 | 石家庄圣旋机械设备有限公司 | 全混日粮搅拌机 | 9JGW-12 | 序号 项目 单位 设计值 1 型号名称 / 9JGW-12 全混日粮搅拌机 2 型式 / 固定卧式 3 配套动力 型式 / 电机 功率范围 kW 22 转速 转/分 1460 4 搅拌仓容积 m³ 12 5 搅拌仓仓体外形尺寸（长×宽×高） mm 4020×2000×2300 6 搅龙数量 主搅龙 个 1 副搅龙 个 2 | 26400.00
782 | 畜牧机械 | 饲料(草)加工机械设备 | 饲料制备(搅拌)机 | 12m3及以上饲料全混合日粮制备机 | 淄博翔宇机械有限公司 | 全混日粮制备机 | 9JQL-24 | 搅拌室容积：24m3 | 26400.00
783 | 畜牧机械 | 饲料(草)加工机械设备 | 饲料制备(搅拌)机 | 12m3及以上饲料全混合日粮制备机 | 河北华昌机械设备有限公司 | 全日粮饲料制备机 | 9JGW-12 | 型号名称：9JGW-12型全日粮饲料制备机；型式：卧式；搅拌仓容积：12m3；搅拌仓仓体外形尺寸（长×宽×高）：4000 mm×1850mm×2200 mm；配套动力型式：电机；配套动力功率范围：30kW；配套动力转速：1475r/min；搅龙数量：3个。 | 26400.00
784 | 畜牧机械 | 饲料(草)加工机械设备 | 饲料制备(搅拌)机 | 12m3及以上饲料全混合日粮制备机 | 大同市捷腾机械设备有限公司 | 全混合日粮制备机 | 9JGL-12 | 型号名称 / 9JGL-12全混合日粮制备机 型式 / 固定立式 搅拌仓容积 m³ 10 搅拌仓仓体外形尺寸（长*宽*高） / 3474mm*2490mm*2215mm 配套动力型式 / 三相电动机 配套动力功率范围 kw 37 配套动力转速 r/min 1480 搅龙数量 个 1 | 26400.00
785 | 畜牧机械 | 饲料(草)加工机械设备 | 饲料制备(搅拌)机 | 12m3及以上饲料全混合日粮制备机 | 河北华昌机械设备有限公司 | 全日粮饲料制备机 | 9TMRL-12 | 规格型号：9TMRL-12；外形尺寸(长×宽×高)：4400mm×2400mm×2860mm；结构质量：3400kg；搅龙转速：20r/min；搅拌仓容积：12m3；结构形式：立式；配套动力范围：37kW；刀片型式：锯齿形；刀片数量（片）：9；配套动力形式：电动机。 | 26400.00
786 | 畜牧机械 | 饲料(草)加工机械设备 | 饲料制备(搅拌)机 | 12m3及以上饲料全混合日粮制备机 | 四方塔徒唛（定州）农牧设备有限公司 | 全混合日粮制备机 | 9TMRL-18 | 搅拌室容积：18m³ | 26400.00
787 | 畜牧机械 | 饲料(草)加工机械设备 | 饲料制备(搅拌)机 | 12m3及以上饲料全混合日粮制备机 | 中国农业机械化科学研究院呼和浩特分院有限公司 | 牵引型全混日粮搅拌机 | 9JQL-16.0 | 搅拌仓容积：16m³。结构质量：6255kg。结构型式：立式。配套动力形式：拖拉机。刀片数量：14。刀片型式：锯齿。 | 26400.00
788 | 畜牧机械 | 饲料(草)加工机械设备 | 饲料制备(搅拌)机 | 12m3及以上饲料全混合日粮制备机 | 石家庄市金源机械有限公司 | 全混合日粮饲料制备机 | 9TMR-12 | 外形尺寸（长x宽x高）：5300mmx2000mmx2240mm，结构形式：卧式，配套动力范围：30kw，搅拌仓容积：12m³。 | 26400.00
789 | 畜牧机械 | 饲料(草)加工机械设备 | 饲料制备(搅拌)机 | 12m3及以上饲料全混合日粮制备机 | 石家庄诺达机械设备有限公司 | 全日粮饲料制备机 | 9TMRW-12 | 序号 项目 计量单位 设计值 1 规格型号 / 9TMRW-12 2 外形尺寸（长×宽×高） mm 4400×2000×2700 3 结构质量 kg 2800 4 搅龙转速 r/min 18 5 搅拌仓容积 m³ 12 6 结构形式 / 卧式 7 配套动力范围 KW 22 8 刀片型式 / 梅花刀 9 刀片数量（片） / 55 10 配套动力形式 / 电动机 | 26400.00
790 | 畜牧机械 | 饲料(草)加工机械设备 | 饲料制备(搅拌)机 | 12m3及以上饲料全混合日粮制备机 | 四方塔徒唛（定州）农牧设备有限公司 | 全混合日粮制备机 | 9TMRL-30 | 搅拌室容积：30m³ | 26400.00
791 | 畜牧机械 | 饲料(草)加工机械设备 | 饲料制备(搅拌)机 | 12m3及以上饲料全混合日粮制备机 | 郑州一科重工机械制造有限公司 | 全混日粮搅拌机 | 9JGL-13 | 搅拌仓容积13m3 | 26400.00
792 | 畜牧机械 | 饲料(草)加工机械设备 | 饲料制备(搅拌)机 | 12m3及以上饲料全混合日粮制备机 | 淄博翔宇机械有限公司 | 全混日粮制备机 | 9JQL-12 | 搅拌室容积：12m3 | 26400.00
793 | 畜牧机械 | 饲料(草)加工机械设备 | 饲料制备(搅拌)机 | 12m3及以上饲料全混合日粮制备机 | 中国农业机械化科学研究院呼和浩特分院有限公司 | 牵引型全混日粮搅拌机 | 9JQL-12.0 | 搅拌仓容积：12m³。结构形式：立式。结构质量3450kg。配套动力形式：拖拉机。刀片数量：7。刀片型式：锯齿。 | 26400.00
794 | 水产机械 | 水产养殖机械 | 增氧机 | 普通型增氧机 | 浙江富地机械有限公司 | 水车式增氧机 | SC-1.5 | 普通型增氧机，功率1.5kw | 430.00
795 | 水产机械 | 水产养殖机械 | 增氧机 | 普通型增氧机 | 浙江富地机械有限公司 | 叶轮式增氧机 | YL-3.0 | 普通型增氧机，功率3.0KW | 430.00
796 | 水产机械 | 水产养殖机械 | 增氧机 | 普通型增氧机 | 浙江富地机械有限公司 | 涌浪式增氧机 | SW-1.5 | 普通型增氧机，功率1.5KW | 430.00
797 | 水产机械 | 水产养殖机械 | 增氧机 | 普通型增氧机 | 浙江富地机械有限公司 | 水车式增氧机 | MSC-1.5 | 普通型增氧机，功率1.5kw | 430.00
798 | 水产机械 | 水产养殖机械 | 增氧机 | 普通型增氧机 | 浙江富地机械有限公司 | 叶轮式增氧机 | YL-1.5 | 普通型增氧机，功率1.5KW | 430.00
799 | 水产机械 | 水产养殖机械 | 增氧机 | 普通型增氧机 | 浙江富地机械有限公司 | 水车式增氧机 | SC-0.75 | 普通型增氧机，功率0.75KW | 430.00
800 | 水产机械 | 水产养殖机械 | 增氧机 | 普通型增氧机 | 浙江富地机械有限公司 | 涌浪叶轮式增氧机 | GYL-0.75 | 普通型增氧机，功率0.75KW | 430.00
801 | 水产机械 | 水产养殖机械 | 增氧机 | 普通型增氧机 | 浙江富地机械有限公司 | 涌浪式增氧机 | SW-0.9 | 普通型增氧机，功率0.9KW | 430.00
802 | 水产机械 | 水产养殖机械 | 增氧机 | 普通型增氧机 | 无锡双能达科技有限公司 | 高效能永磁变频增氧机 | SLY-1.5-1 | 型号：SLY-1.5-1；外形尺寸（直径x高）：1700×500mm；整机质量：29kg；浮体材料：塑料；浮体体积：0.037x3m³； 配套动力：1.5kw；叶轮转速：130-250r/min；叶轮直径：550mm；叶片数：8；叶轮锥角：/ | 430.00
803 | 水产机械 | 水产养殖机械 | 增氧机 | 普通型增氧机 | 浙江富地机械有限公司 | 喷水式增氧机 | PS-150 | 普通型增氧机，功率3.7KW | 430.00
804 | 水产机械 | 水产养殖机械 | 增氧机 | 普通型增氧机 | 无锡洛康智能科技有限公司 | 叶轮式增氧机 | YL-1.5-TY | 叶轮式增氧机，功率=1.5kw | 430.00
805 | 水产机械 | 水产养殖机械 | 增氧机 | 普通型增氧机 | 浙江富地机械有限公司 | 高效率水车式增氧机 | GSC-0.75 | 普通型增氧机，功率0.75KW | 430.00
806 | 水产机械 | 水产养殖机械 | 增氧机 | 普通型增氧机 | 浙江富地机械有限公司 | 高效率水车式增氧机 | GSC-1.5 | 普通型增氧机，功率1.5KW | 430.00
807 | 水产机械 | 水产养殖机械 | 增氧机 | 普通型增氧机 | 浙江富地机械有限公司 | 水车式增氧机 | SC-2.2 | 普通型增氧机，功率2.2KW | 430.00
808 | 水产机械 | 水产养殖机械 | 增氧机 | 普通型增氧机 | 浙江富地机械有限公司 | 涌浪叶轮式增氧机 | GYL-1.5 | 普通型增氧机，功率1.5KW | 430.00
809 | 水产机械 | 水产养殖机械 | 增氧机 | 普通型增氧机 | 浙江富地机械有限公司 | 水车式增氧机 | MSC-0.75 | 普通型增氧机，功率0.75KW | 430.00
810 | 水产机械 | 水产养殖机械 | 增氧机 | 普通型增氧机 | 无锡洛康智能科技有限公司 | 叶轮式增氧机 | YL-1.1-TY | 叶轮式增氧机，功率=1.1kw | 430.00
811 | 水产机械 | 水产养殖机械 | 增氧机 | 普通型增氧机 | 浙江富地机械有限公司 | 高效率水车式增氧机 | GSC-2.2 | 普通型增氧机，功率2.2KW | 430.00
812 | 水产机械 | 水产养殖机械 | 增氧机 | 普通型增氧机 | 浙江富地机械有限公司 | 涌浪式增氧机 | SW-0.49 | 普通型增氧机，功率0.49KW | 430.00
813 | 水产机械 | 水产养殖机械 | 增氧机 | 普通型增氧机 | 浙江富地机械有限公司 | 涌浪式增氧机 | SW-0.28 | 普通型增氧机，功率0.28KW | 430.00
814 | 水产机械 | 水产养殖机械 | 增氧机 | 微孔曝气式增氧机 | 浙江富地机械有限公司 | 曝气式增氧机 | BQ-5.5 | 微孔曝气式增氧机，功率5.5KW | 1440.00
815 | 水产机械 | 水产养殖机械 | 增氧机 | 微孔曝气式增氧机 | 浙江富地机械有限公司 | 曝气式增氧机 | BQ-3.0 | 微孔曝气式增氧机，功率3.0KW | 1440.00
816 | 水产机械 | 水产养殖机械 | 增氧机 | 微孔曝气式增氧机 | 浙江富地机械有限公司 | 曝气式增氧机 | BQ-7.5 | 微孔曝气式增氧机，功率7.5KW | 1440.00
817 | 农业废弃物利用处理设备 | 废弃物处理设备 | 秸秆压块(粒、棒)机 | 0.5T/H以下的秸秆压块(粒、棒)机 | 昆明驰展润创农业机械销售有限公司 | 秸秆压棒机 | 11JP-200A | 生产率：≥0.2T/H | 6000.00
818 | 农业废弃物利用处理设备 | 废弃物处理设备 | 秸秆压块(粒、棒)机 | 0.5-1.5T/H的秸秆压块(粒、棒)机 | 昆明驰展润创农业机械销售有限公司 | 秸秆压棒机 | 11JP-230A | 生产率：≥0.5T/H | 18000.00
819 | 农业废弃物利用处理设备 | 废弃物处理设备 | 病死畜禽无害化处理设备 | 畜禽养殖场有机废弃物处理机 | 江苏常禾农业科技有限公司 | 病死畜禽无害化处理机 | 11FJX-0.55 | 处理箱容积：0.55m³、废气处理；高温+雾化处理、处理手段：机械切割+灭菌+脱水、驱动功率：4KW、加热功率：9kw、灭菌功率：1.68kw、外形尺寸（长*宽*高）：2650*1150*2020mm。 | 24000.00
820 | 农业废弃物利用处理设备 | 废弃物处理设备 | 病死畜禽无害化处理设备 | 畜禽养殖场有机废弃物处理机(大) | 江苏常禾农业科技有限公司 | 病死畜禽无害化处理机 | 11FJX-2.1 | 处理箱容积：2.1m³、废气处理：高温+雾化处理、处理手段：机械切割+生化降解+灭菌+脱水、驱动功率：11kw、加热功率：15kw、灭菌功率：1.68kw、外形尺寸（长*宽*高）；3520*1240*2350mm。 | 48000.00
821 | 农业废弃物利用处理设备 | 废弃物处理设备 | 残膜回收机 | 扒齿搂膜式或其他残膜回收机,工作幅宽1m-3m | 环县海明农技科研有限公司 | 仿地形废膜捡拾机 | 1FFMJ-160 | 结构型式：卷轴式；工作状态外形尺寸：（长×宽×高）1280×1910×890；整机质量：215㎏；工作幅宽：1560mm；悬挂型式：三点悬挂；起膜装置：型式/铲式，数量12个；捡膜装置：型式/铲式，数量11个；集膜装置：（外形尺寸）卷膜轴长度1600mm,最大卷膜厚度120mm;脱膜装置型式/切割式；捡拾土层深度10cm。 | 980.00
822 | 农业废弃物利用处理设备 | 废弃物处理设备 | 残膜回收机 | 扒齿搂膜式或其他残膜回收机,工作幅宽1m-3m | 环县海明农技科研有限公司 | 仿地形废膜捡拾机 | 1FFMJ-120 | 结构型式：卷轴式；工作状态外形尺寸：（长×宽×高）1290×1650×880；整机质量：185㎏；工作幅宽：120cm；悬挂型式：三点悬挂；起膜装置：型式/铲式，数量10个；捡膜装置：型式/捡膜耙齿，数量9个；集膜装置：（外形尺寸）卷膜轴长度1200mm,最大卷膜厚度120mm;脱膜装置型式/切割式；捡拾土层深度10cm,生产率h㎡/h：/0.36。 | 980.00
823 | 农业废弃物利用处理设备 | 废弃物处理设备 | 残膜回收机 | 扒齿搂膜式或其他残膜回收机,工作幅宽1m-3m | 庆阳布谷鸟机械制造有限公司 | 残膜捡拾机 | 1FMJ-125 | 机引式；工作方式（起膜装置）：耙齿式；工作幅宽：140cm. | 980.00
824 | 农业废弃物利用处理设备 | 废弃物处理设备 | 残膜回收机 | 扒齿搂膜式或其他残膜回收机,工作幅宽1m-3m | 定西市三牛农机制造有限公司 | 耙齿式残留地膜清理机 | 1MFJS-125A | 结构型式：耙齿式；工作幅宽：1250mm； | 980.00
825 | 农业废弃物利用处理设备 | 废弃物处理设备 | 残膜回收机 | 扒齿搂膜式或其他残膜回收机,工作幅宽1m-3m | 庆阳市前进机械制造有限公司 | 废膜捡拾机 | 11FMJ-126型 | 结构形式：梳齿滚滚筒式，工作状态外形尺寸（长*宽*高）：1480*1500*950(mm)，工作幅宽：1260mm,起膜装置形式：圆弧铲式，起膜装置数量：7个，捡膜装置形式：伸缩齿+滚筒，捡膜装置数量：伸缩齿：4*10（4组），集膜装置形式：网状集膜箱，集膜装置数量：1个，集膜箱外形尺寸（长*宽*高）：400*1350*400(mm),脱模装置形式：滚筒+伸缩齿。 | 980.00
826 | 农业废弃物利用处理设备 | 废弃物处理设备 | 残膜回收机 | 扒齿搂膜式或其他残膜回收机,工作幅宽1m-3m | 甘肃洮河拖拉机制造有限公司 | 浅松耙齿仿形废膜捡拾机 | 11FMJ-260 | 机引式（配套动力：704轮式拖拉机），工作方式：耙齿+搂齿，作幅宽2.65m。 | 980.00
827 | 农业废弃物利用处理设备 | 废弃物处理设备 | 残膜回收机 | 扒齿搂膜式或其他残膜回收机,工作幅宽1m-3m | 临洮县洮阳农机有限责任公司 | 残膜捡拾机 | 1FMJ-130 | 机引式；捡拾方式：耙齿捡拾（/）；结构形式：耙齿式（/）,作业幅宽:130(cm) | 980.00
828 | 农业废弃物利用处理设备 | 废弃物处理设备 | 残膜回收机 | 扒齿搂膜式或其他残膜回收机,工作幅宽1m-3m | 甘肃洮河拖拉机制造有限公司 | 浅松耙齿仿形废膜捡拾机 | 11FMJ-160 | 机引式（配套动力：404轮式拖拉机），工作方式：耙齿+搂齿，作幅宽1.7m。 | 980.00
829 | 农业废弃物利用处理设备 | 废弃物处理设备 | 残膜回收机 | 扒齿搂膜式或其他残膜回收机,工作幅宽1m-3m | 庆阳市前进机械制造有限公司 | 耙齿式废膜捡拾机 | 1FMJB-200型 | 外形尺寸（长*宽*高）：1530*2350*920（mm）,结构质量：180kg,运输间隙：320mm,工作幅宽：2000mm,配套动力：29.4kW,结构形式：耙齿式。 | 980.00
830 | 农业废弃物利用处理设备 | 废弃物处理设备 | 残膜回收机 | 扒齿搂膜式或其他残膜回收机,工作幅宽3m以上 | 甘肃洮河拖拉机制造有限公司 | 浅松耙齿仿形废膜捡拾机 | 11FMJ-360 | 机引式（配套动力：704轮式拖拉机），工作方式：耙齿+搂齿,工作幅宽3.6m。 | 1460.00
831 | 农业废弃物利用处理设备 | 废弃物处理设备 | 残膜回收机 | 拔秆式或卷轴自卸式残膜回收机,工作幅宽1.2m-2m | 定西市三牛农机制造有限公司 | 双升运链卷轴自卸式废膜捡拾机 | 11MFJ-125 | 捡膜装置型式：卷轴式；捡膜装置数量：1；工作幅宽：1250mm； | 2130.00
832 | 农业废弃物利用处理设备 | 废弃物处理设备 | 残膜回收机 | 带秸秆粉碎功能残膜回收机,工作幅宽1.8m及以上 | 新疆科神农业装备科技开发股份有限公司 | 残地膜回收与秸秆还田联合作业机 | 4JMS-2.0 | 工作状态外形尺寸（长×宽×高）mm 6450×2720×2880 ,工作幅宽mm:2000,残膜回收结构方式:打秆、残膜回收式 | 10800.00
833 | 农田基本建设机械 | 平地机械 | 平地机(含激光平地机) | 幅宽2-3M激光平地机 | 江苏莱赛激光装备有限公司 | 激光平地机 | 12JPD-2.5 | 整机质量500kg；工作幅宽2.5m；平整度≤15mm | 15200.00
834 | 农田基本建设机械 | 平地机械 | 平地机(含激光平地机) | 幅宽2-3M激光平地机 | 江苏常禾农业科技有限公司 | 激光平地机 | 12JP-200 | 工作幅宽：200cm、外形尺寸（长*宽*高）：2960*2020*3700mm、配套动力：44.1~73.5kw、作业速度；5~15km/h。 | 15200.00
835 | 农田基本建设机械 | 平地机械 | 平地机(含激光平地机) | 幅宽2-3M激光平地机 | 酒泉市林德机械制造有限责任公司 | 激光平地机 | 12LP-2.0 | 工作状态外形尺寸（长×宽×高）2680×2040×2350mm,工作幅宽;2000mm,结构形式；牵引式，控制方式；激光机电控制 | 15200.00
836 | 农田基本建设机械 | 平地机械 | 平地机(含激光平地机) | 幅宽3M及以上激光平地机 | 北京盛恒天宝科技有限公司 | 激光平地机 | 1JP-3.0 | 幅宽3M及以上激光平地机 | 16600.00
837 | 农田基本建设机械 | 平地机械 | 平地机(含激光平地机) | 幅宽3M及以上激光平地机 | 北京盛恒天宝科技有限公司 | 激光平地机 | 1JP-3.5 | 幅宽3M及以上激光平地机" | 16600.00
838 | 农田基本建设机械 | 平地机械 | 平地机(含激光平地机) | 幅宽3M及以上激光平地机 | 江苏莱赛激光装备有限公司 | 激光平地机 | 12JPD-3.0 | 整机质量550kg；工作幅宽3m；平整度≤15mm | 16600.00
839 | 设施农业设备 | 温室大棚设备 | 电动卷帘机 | 50-60M卷帘机成套设备 | 武威天鸿鼎农业设备有限公司 | 卷帘机 | XJL-60 | 1.型号名称：XJL-60型卷帘机、2.结构形式：悬臂中置型、3.整机减速比：1686:1、4.电机型号：YL90L-4、电压：220v、功率：2.5kw、5.传动机构结构型式：皮带传动、6.自锁方式：棘爪、棘轮、7.最大卷轴长度：60m、8.卷轴直径：Φ75 | 1000.00
840 | 设施农业设备 | 温室大棚设备 | 电动卷帘机 | 60-90M卷帘机成套设备 | 凤翔县郭店新民金属工艺厂 | 大棚卷帘机 | 13JT9型 | 结构型式:上推式；传动机构结构型式:齿轮+皮带轮；自锁方式:棘轮机构；额定输出轴转速:1.88r/min；额定输出扭矩:9000 N •m；卷轴长度≤100（直径76mm,厚度4mm,每件长度6m，数量：4件;其余直径60mm,厚度3mm,卷轴总数量：大棚长度÷6件）m,立杆长度：6.5m；推杆长度：6.2m；减速箱外形尺寸(长*宽*高):540mm*350mm*340mm；结构重量：83kg；法兰盘直径135mm | 1500.00
841 | 设施农业设备 | 温室大棚设备 | 热风炉 | 供热量小于800MJ/H | 酒泉中天新能源科技有限公司 | 生物质热风炉 | 5LS-70 | 该产品型号名称：5LS-70型生物质热风炉；结构型式：列管式；风机功率（烟气、热风）：0.75/1.1KW；热效率：≥63.4%；供热量为253MJ/H。 | 2400.00
842 | 设施农业设备 | 温室大棚设备 | 热风炉 | 供热量大于800MJ/H | 安徽辰宇机械科技有限公司 | 生物质热风炉 | CY5L-50 | 热风炉型号：CY5L-50；型式：整体换热式；燃料品种：生物质颗粒；换热管外径×长度×厚度（mm）：φ60×1500×3；换热管数量（根）：200；热功率（MW）：0.58（(500000KCAL/H)供热量2090MJ/H,）；热风机电机功率（KW)：4（配15吨烘干机）/11（配30吨烘干机）；抽烟风机功率(KW)：2.2;炉体外形尺寸（长×宽×高）（不含烟囱、所有风机和外接管道）（mm）：4040×2440×3850 | 3600.00
843 | 动力机械 | 拖拉机 | 轮式拖拉机(不含皮带传动轮式拖拉机) | 20-30马力两轮驱动拖拉机 | 雷沃重工股份有限公司 | 轮式拖拉机 | 现:TC250(原:HT250) | 驱动方式：两轮驱动；功率（kw）：18.8 | 5400.00
844 | 动力机械 | 拖拉机 | 轮式拖拉机(不含皮带传动轮式拖拉机) | 30-40马力两轮驱动拖拉机 | 雷沃重工股份有限公司 | 轮式拖拉机 | 现:TC350(原:HT350) | 驱动方式：两轮驱动；功率（kw）：25.8KW | 9300.00
845 | 动力机械 | 拖拉机 | 轮式拖拉机(不含皮带传动轮式拖拉机) | 30-40马力两轮驱动拖拉机 | 雷沃重工股份有限公司 | 轮式拖拉机 | 现:TC300(原:HT300) | 驱动方式：两轮驱动；功率（kw）：22.1KW | 9300.00
846 | 动力机械 | 拖拉机 | 轮式拖拉机(不含皮带传动轮式拖拉机) | 40-50马力两轮驱动拖拉机 | 雷沃重工股份有限公司 | 轮式拖拉机 | 现:TC450(原:HT450) | 驱动方式：两轮驱动；功率（kw）：33.1KW | 10200.00
847 | 动力机械 | 拖拉机 | 轮式拖拉机(不含皮带传动轮式拖拉机) | 40-50马力两轮驱动拖拉机 | 雷沃重工股份有限公司 | 轮式拖拉机 | 现:TC400(原:HT400) | 驱动方式：两轮驱动；功率（kw）：29.4 | 10200.00
848 | 动力机械 | 拖拉机 | 轮式拖拉机(不含皮带传动轮式拖拉机) | 50-60马力两轮驱动拖拉机 | 潍坊红柳机械开发有限公司 | 轮式拖拉机 | 500A | 50马力；两轮驱动 | 12000.00
849 | 动力机械 | 拖拉机 | 轮式拖拉机(不含皮带传动轮式拖拉机) | 60-70马力两轮驱动拖拉机 | 潍坊红柳机械开发有限公司 | 轮式拖拉机 | 600A | 60马力；两轮驱动 | 13800.00
850 | 动力机械 | 拖拉机 | 轮式拖拉机(不含皮带传动轮式拖拉机) | 70-80马力两轮驱动拖拉机 | 雷沃重工股份有限公司 | 轮式拖拉机 | 现:M700-H(原:M700-E) | 驱动方式：两轮驱动；功率（kw）：51.5 | 19600.00
851 | 动力机械 | 拖拉机 | 轮式拖拉机(不含皮带传动轮式拖拉机) | 80-90马力两轮驱动拖拉机 | 雷沃重工股份有限公司 | 轮式拖拉机 | 现:M800-H(原:M800-E) | 驱动方式：两轮驱动；功率（kw）：59KW | 23500.00
852 | 动力机械 | 拖拉机 | 轮式拖拉机(不含皮带传动轮式拖拉机) | 90-100马力两轮驱动拖拉机 | 雷沃重工股份有限公司 | 轮式拖拉机 | 现:M900-Y(原:M900-B) | 驱动方式：两轮驱动；功率（kw）：66.2KW | 27000.00
853 | 动力机械 | 拖拉机 | 轮式拖拉机(不含皮带传动轮式拖拉机) | 100马力及以上两轮驱动拖拉机 | 雷沃重工股份有限公司 | 轮式拖拉机 | 现:M1100-U1(原:M1100-A1) | 驱动方式：两轮驱动；功率（kw）：81 | 29100.00
854 | 动力机械 | 拖拉机 | 轮式拖拉机(不含皮带传动轮式拖拉机) | 100马力及以上两轮驱动拖拉机 | 雷沃重工股份有限公司 | 轮式拖拉机 | 现:M1100-U(原:M1100-A) | 驱动方式：两轮驱动；功率（kw）：81 | 29100.00
855 | 动力机械 | 拖拉机 | 轮式拖拉机(不含皮带传动轮式拖拉机) | 100马力及以上两轮驱动拖拉机 | 英轩重工有限公司 | 轮式拖拉机 | YX1300-D | 驱动方式：两轮驱动；功率(KW)：95.6KW | 29100.00
856 | 动力机械 | 拖拉机 | 轮式拖拉机(不含皮带传动轮式拖拉机) | 100马力及以上两轮驱动拖拉机 | 雷沃重工股份有限公司 | 轮式拖拉机 | 现:M1000-Y(原:M1000-B) | 驱动方式：两轮驱动；功率（kw）：73.5KW | 29100.00
857 | 动力机械 | 拖拉机 | 轮式拖拉机(不含皮带传动轮式拖拉机) | 100马力及以上两轮驱动拖拉机 | 雷沃重工股份有限公司 | 轮式拖拉机 | 现:M1200-U(原:M1200-A) | 驱动方式：两轮驱动；功率（kw）：88.2KW | 29100.00
858 | 动力机械 | 拖拉机 | 轮式拖拉机(不含皮带传动轮式拖拉机) | 100马力及以上两轮驱动拖拉机 | 雷沃重工股份有限公司 | 轮式拖拉机 | 现:M1200-U1(原:M1200-A1) | 驱动方式：两轮驱动；功率（kw）：88.2KW | 29100.00
859 | 动力机械 | 拖拉机 | 轮式拖拉机(不含皮带传动轮式拖拉机) | 100马力及以上两轮驱动拖拉机 | 雷沃重工股份有限公司 | 轮式拖拉机 | M1600-D | 驱动方式：两轮驱动；功率（kw）：117.6KW | 29100.00
860 | 动力机械 | 拖拉机 | 轮式拖拉机(不含皮带传动轮式拖拉机) | 100马力及以上两轮驱动拖拉机 | 雷沃重工股份有限公司 | 轮式拖拉机 | 现:M1300-U(原:M1300-A) | 驱动方式：两轮驱动；功率（kw）：95.6KW | 29100.00
861 | 动力机械 | 拖拉机 | 轮式拖拉机(不含皮带传动轮式拖拉机) | 100马力及以上两轮驱动拖拉机 | 山东腾拖农业装备有限公司 | 轮式拖拉机 | 1300A | 功率：95.6kW；驱动方式：两轮驱动 | 29100.00
862 | 动力机械 | 拖拉机 | 轮式拖拉机(不含皮带传动轮式拖拉机) | 100马力及以上两轮驱动拖拉机 | 雷沃重工股份有限公司 | 轮式拖拉机 | 现:M1300-U1(原:M1300-A1) | 驱动方式：两轮驱动；功率（kw）：95.6KW | 29100.00
863 | 动力机械 | 拖拉机 | 轮式拖拉机(不含皮带传动轮式拖拉机) | 20-30马力四轮驱动拖拉机 | 雷沃重工股份有限公司 | 轮式拖拉机 | 现:TC254(原:HT254) | 驱动方式：四轮驱动；功率（kw）：18.8 | 6200.00
864 | 动力机械 | 拖拉机 | 轮式拖拉机(不含皮带传动轮式拖拉机) | 30-40马力四轮驱动拖拉机 | 雷沃重工股份有限公司 | 轮式拖拉机 | 现:TC304(原:HT304) | 驱动方式：四轮驱动；功率（kw）：22.1KW | 11600.00
865 | 动力机械 | 拖拉机 | 轮式拖拉机(不含皮带传动轮式拖拉机) | 30-40马力四轮驱动拖拉机 | 雷沃重工股份有限公司 | 轮式拖拉机 | 现:TC354(原:HT354) | 驱动方式：四轮驱动；功率（kw）：25.8KW | 11600.00
866 | 动力机械 | 拖拉机 | 轮式拖拉机(不含皮带传动轮式拖拉机) | 40-50马力四轮驱动拖拉机 | 安徽泗州拖拉机制造有限公司 | 轮式拖拉机 | HT-454 | 驱动方式：四轮驱动；标定功率：33.1KW； | 13300.00
867 | 动力机械 | 拖拉机 | 轮式拖拉机(不含皮带传动轮式拖拉机) | 40-50马力四轮驱动拖拉机 | 天津拖拉机制造有限公司 | 轮式拖拉机 | TNI454 | 功率:45马力；驱动方式:四轮驱动 | 13300.00
868 | 动力机械 | 拖拉机 | 轮式拖拉机(不含皮带传动轮式拖拉机) | 40-50马力四轮驱动拖拉机 | 浙江奔全智能装备有限公司 | 轮式拖拉机 | 454 | 40马力≤功率<50马力；驱动方式:四轮驱动：发动机型号：新柴4D27T31/454；功率:33.1KW；制造商：浙江新柴股份有限公司；达到GB20891-2014第三阶段排放标准要求； (选配型号：YN4H045-30CR；功率:33.1KW；制造商：山东云内动力责任有限公司；达到GB20891-2014第三阶段排放标准要求；型式核准号：CN FC G3 00 0G04000002 000001)。 | 13300.00
869 | 动力机械 | 拖拉机 | 轮式拖拉机(不含皮带传动轮式拖拉机) | 40-50马力四轮驱动拖拉机 | 雷沃重工股份有限公司 | 轮式拖拉机 | 现:TC404(原:HT404) | 驱动方式：四轮驱动；功率（kw）：29.4 | 13300.00
870 | 动力机械 | 拖拉机 | 轮式拖拉机(不含皮带传动轮式拖拉机) | 40-50马力四轮驱动拖拉机 | 潍坊红柳机械开发有限公司 | 轮式拖拉机 | 404G | 40马力；四轮驱动 | 13300.00
871 | 动力机械 | 拖拉机 | 轮式拖拉机(不含皮带传动轮式拖拉机) | 40-50马力四轮驱动拖拉机 | 雷沃重工股份有限公司 | 轮式拖拉机 | 现:TC454(原:HT454) | 驱动方式：四轮驱动；功率（kw）：33.1KW | 13300.00
872 | 动力机械 | 拖拉机 | 轮式拖拉机(不含皮带传动轮式拖拉机) | 40-50马力四轮驱动拖拉机 | 天津拖拉机制造有限公司 | 轮式拖拉机 | TNI404 | 功率:40马力；驱动方式:四轮驱动 | 13300.00
873 | 动力机械 | 拖拉机 | 轮式拖拉机(不含皮带传动轮式拖拉机) | 40-50马力四轮驱动拖拉机 | 京山三雷重工股份有限公司 | 轮式拖拉机 | 雷木404ES | 型式:四轮驱动,外廓尺寸(mm):3445×1560×2340,轴距1800mm,最小使用质量1695kg,最大配重(前/后):60/100(kg),变速箱型式:4×2×(1+1)组成式变速箱,换挡方式:啮合套换档,发动机型号:4B2-40V32，制造商:安徽全柴动力股份有限公司,标定功率:29.5kW,国三排放阶段 | 13300.00
874 | 动力机械 | 拖拉机 | 轮式拖拉机(不含皮带传动轮式拖拉机) | 40-50马力四轮驱动拖拉机 | 山东欧迪重工有限公司 | 轮式拖拉机 | 宁拖404N | 型式:四轮驱动,外廓尺寸(mm):3445×1560×2340,轴距1800mm,最小使用质量1695kg,最大配重（前/后）60/100（kg）,变速箱型式:4×2×(1+1)组成式变速箱,换挡方式:啮合套换档,发动机型号：4B2-40V32,制造商：安徽全柴动力股份有限公司，标定功率：29.5kW，国三排放阶段 | 13300.00
875 | 动力机械 | 拖拉机 | 轮式拖拉机(不含皮带传动轮式拖拉机) | 50-60马力四轮驱动拖拉机 | 潍坊红柳机械开发有限公司 | 轮式拖拉机 | 504A | 50马力；四轮驱动 | 17000.00
876 | 动力机械 | 拖拉机 | 轮式拖拉机(不含皮带传动轮式拖拉机) | 50-60马力四轮驱动拖拉机 | 山东宁奔野农业机械有限公司 | 轮式拖拉机 | 504 | 型式:四轮驱动,功率:50马力 | 17000.00
877 | 动力机械 | 拖拉机 | 轮式拖拉机(不含皮带传动轮式拖拉机) | 50-60马力四轮驱动拖拉机 | 山东萨丁重工有限公司 | 轮式拖拉机 | SD554D | 功率：55马力；驱动方式：四轮驱动；国三排放标准 | 17000.00
878 | 动力机械 | 拖拉机 | 轮式拖拉机(不含皮带传动轮式拖拉机) | 50-60马力四轮驱动拖拉机 | 浙江奔全智能装备有限公司 | 轮式拖拉机 | 504 | 50马力≤功率<60马力；驱动方式:四轮驱动；发动机型号：新柴4D30T31/504；功率:36.8KW；制造商：浙江新柴股份有限公司；达到GB20891-2014第三阶段排放标准要求； (选配型号：YN4A055-30CR；功率:36.8KW；制造商：山东云内动力责任有限公司；达到GB20891-2014第三阶段排放标准要求；型式核准号：CN FC G3 00 0225000011 000002)。 | 17000.00
879 | 动力机械 | 拖拉机 | 轮式拖拉机(不含皮带传动轮式拖拉机) | 50-60马力四轮驱动拖拉机 | 雷沃重工股份有限公司 | 轮式拖拉机 | 现:TC504(原:HT504) | 驱动方式：四轮驱动；功率（kw）：36.8KW | 17000.00
880 | 动力机械 | 拖拉机 | 轮式拖拉机(不含皮带传动轮式拖拉机) | 50-60马力四轮驱动拖拉机 | 山东萨丁重工有限公司 | 轮式拖拉机 | SD504D | 功率：50马力；驱动方式：四轮驱动；国三排放标准 | 17000.00
881 | 动力机械 | 拖拉机 | 轮式拖拉机(不含皮带传动轮式拖拉机) | 50-60马力四轮驱动拖拉机 | 安徽泗州拖拉机制造有限公司 | 轮式拖拉机 | HT-554 | 驱动方式：四轮驱动；标定功率：40.4KW； | 17000.00
882 | 动力机械 | 拖拉机 | 轮式拖拉机(不含皮带传动轮式拖拉机) | 50-60马力四轮驱动拖拉机 | 天津拖拉机制造有限公司 | 轮式拖拉机 | TNI554 | 功率:55马力；驱动方式:四轮驱动 | 17000.00
883 | 动力机械 | 拖拉机 | 轮式拖拉机(不含皮带传动轮式拖拉机) | 50-60马力四轮驱动拖拉机 | 天津拖拉机制造有限公司 | 轮式拖拉机 | TNI504 | 功率:50马力；驱动方式:四轮驱动 | 17000.00
884 | 动力机械 | 拖拉机 | 轮式拖拉机(不含皮带传动轮式拖拉机) | 60-70马力四轮驱动拖拉机 | 京山三雷重工股份有限公司 | 轮式拖拉机 | 雷木604ES | 型式:四轮驱动,外廓尺寸(mm):3425×1620×2322,轴距1820mm,最小使用质量1680kg,最大配重(前/后):60/100(kg),变速箱型式:4×2×(1+1)组成式变速箱,换挡方式:滑动齿轮换档,发动机型号:4D27ZT32/604,制造商:浙江新柴股份有限公司,标定功率44.2kW,国三排放阶段 | 18300.00
885 | 动力机械 | 拖拉机 | 轮式拖拉机(不含皮带传动轮式拖拉机) | 60-70马力四轮驱动拖拉机 | 雷沃重工股份有限公司 | 轮式拖拉机 | 现:M604-H(原:M604-E) | 驱动方式：四轮驱动；功率（kw）：44.2KW | 18300.00
886 | 动力机械 | 拖拉机 | 轮式拖拉机(不含皮带传动轮式拖拉机) | 60-70马力四轮驱动拖拉机 | 山东骏玛道机械有限公司 | 轮式拖拉机 | ME604 | 发动机标定功率：60马力（44.1kW）；驱动方式:四轮驱动 | 18300.00
887 | 动力机械 | 拖拉机 | 轮式拖拉机(不含皮带传动轮式拖拉机) | 60-70马力四轮驱动拖拉机 | 山东迪拖农业装备有限公司 | 轮式拖拉机 | 迪拖604-2D | 外廓尺寸(长X宽X高)(MM)3480x1670x2510(至安全架顶)；最小使用质量KG:1750；发动机功率KW:44.2；驱动方式:四轮驱动； | 18300.00
888 | 动力机械 | 拖拉机 | 轮式拖拉机(不含皮带传动轮式拖拉机) | 60-70马力四轮驱动拖拉机 | 京山三雷重工股份有限公司 | 轮式拖拉机 | 金王子-604 | 型式:四轮驱动,外廓尺寸(mm):3990×1830×2890,轴距2100mm,最小使用质量2650kg,最大配重（前/后）75/180（kg）,变速箱型式:组成式变速箱,换挡方式:无级变速,发动机型号：4D27ZT32/604,制造商：浙江新柴股份有限公司，标定功率：44.2kW，国三排放阶段 | 18300.00
889 | 动力机械 | 拖拉机 | 轮式拖拉机(不含皮带传动轮式拖拉机) | 60-70马力四轮驱动拖拉机 | 山东欧迪重工有限公司 | 轮式拖拉机 | 宁拖604 | 型式:四轮驱动,外廓尺寸(mm):3470×1650×2550（防翻架）3470×1650×2563（四柱式安全驾驶室）3470×1650×2577（六柱式安全驾驶室）,轴距1880mm,最小使用质量1810kg（防翻架）/2025kg（四柱驾驶室）/2110kg（六柱驾驶室）,最大配重(前/后):50/104(kg),变速箱型式:（4+1）×2组成式变速箱,换挡方式:滑动齿轮换档,发动机型号:4D27ZT32/604,制造商:浙江新柴股份有限公司,标定功率:44.2kW,国三排放阶段 | 18300.00
890 | 动力机械 | 拖拉机 | 轮式拖拉机(不含皮带传动轮式拖拉机) | 60-70马力四轮驱动拖拉机 | 潍坊红柳机械开发有限公司 | 轮式拖拉机 | 604A | 60马力；四轮驱动 | 18300.00
891 | 动力机械 | 拖拉机 | 轮式拖拉机(不含皮带传动轮式拖拉机) | 60-70马力四轮驱动拖拉机 | 天津拖拉机制造有限公司 | 轮式拖拉机 | TNI604 | 功率:60马力；驱动方式:四轮驱动 | 18300.00
892 | 动力机械 | 拖拉机 | 轮式拖拉机(不含皮带传动轮式拖拉机) | 60-70马力四轮驱动拖拉机 | 浙江奔全智能装备有限公司 | 轮式拖拉机 | BQ604 | 60马力≤功率<70马力；驱动方式:四轮驱动；发动机型号：新柴4D27ZT32/604；功率:44.2KW；制造商：浙江新柴股份有限公司；达到GB20891-2014第三阶段排放标准要求； (选配型号：YN4A065-32CR2；功率:44.5KW；制造商：山东云内动力责任有限公司；达到GB20891-2014第三阶段排放标准要求；型式核准号：CN FC G3 00 0225000036 000001)。 | 18300.00
893 | 动力机械 | 拖拉机 | 轮式拖拉机(不含皮带传动轮式拖拉机) | 60-70马力四轮驱动拖拉机 | 山东欧迪重工有限公司 | 轮式拖拉机 | 宁拖604N | 型式:四轮驱动,外廓尺寸(mm):3425×1620×2322,轴距1822mm,最小使用质量1680kg,最大配重(前/后):60/100(kg),变速箱型式:4×2×(1+1)组成式变速箱,换挡方式:啮合套换档,发动机型号:4D27ZT32/604,制造商:浙江新柴股份有限公司,标定功率:44.2kW,国三排放阶段 | 18300.00
894 | 动力机械 | 拖拉机 | 轮式拖拉机(不含皮带传动轮式拖拉机) | 70-80马力四轮驱动拖拉机 | 雷沃重工股份有限公司 | 轮式拖拉机 | 现:M704-H(原:M704-E) | 驱动方式：四轮驱动；功率（kw）：51.5 | 24300.00
895 | 动力机械 | 拖拉机 | 轮式拖拉机(不含皮带传动轮式拖拉机) | 70-80马力四轮驱动拖拉机 | 京山三雷重工股份有限公司 | 轮式拖拉机 | 雷木704D | 型式:四轮驱动,外廓尺寸(mm):3670×1660×2580（防翻架）3680×1660×2700（四柱式安全驾驶室）3690×1660×2730（六柱式安全驾驶室）,轴距2010mm,最小使用质量2310kg（防翻架）/2710kg（四柱驾驶室） /2750kg（六柱驾驶室）,最大配重(前/后):50/104(kg),变速箱型式:（4×2）×2机械组成式,换挡方式:滑移齿轮换档,发动机型号:4D32ZT33/704,制造商:浙江新柴股份有限公司,标定功率:52kW,国三排放阶段 | 24300.00
896 | 动力机械 | 拖拉机 | 轮式拖拉机(不含皮带传动轮式拖拉机) | 70-80马力四轮驱动拖拉机 | 山东宁奔野农业机械有限公司 | 轮式拖拉机 | 704 | 马力:70马力,驱动:四轮驱动 | 24300.00
897 | 动力机械 | 拖拉机 | 轮式拖拉机(不含皮带传动轮式拖拉机) | 70-80马力四轮驱动拖拉机 | 宁波奔野普兴农业机械有限公司 | 轮式拖拉机 | 奔野普兴704 | 4*4四轮驱动，发动机标定功率为52KW，70马力。 外廓尺寸（mm）为3459*1575*2205;整机质量为1971kg；轴距为1845mm； | 24300.00
898 | 动力机械 | 拖拉机 | 轮式拖拉机(不含皮带传动轮式拖拉机) | 70-80马力四轮驱动拖拉机 | 潍坊红柳机械开发有限公司 | 轮式拖拉机 | 704C | 70马力；四轮驱动 | 24300.00
899 | 动力机械 | 拖拉机 | 轮式拖拉机(不含皮带传动轮式拖拉机) | 70-80马力四轮驱动拖拉机 | 京山三雷重工股份有限公司 | 轮式拖拉机 | 金王子-704 | 型式:四轮驱动,外廓尺寸(mm):3975×1910×2715,轴距2060mm,最小使用质量2640KG,最大配重(前/后):75/180(kg),变速箱型式:组成式变速箱,换挡方式:无级变速,发动机型号:JB703E3,制造商:江苏九迪动力股份有限公司,标定功率:51.5kW,国三排放阶段 | 24300.00
900 | 动力机械 | 拖拉机 | 轮式拖拉机(不含皮带传动轮式拖拉机) | 70-80马力四轮驱动拖拉机 | 山东欧迪重工有限公司 | 轮式拖拉机 | 宁拖704 | 型式:四轮驱动,外廓尺寸(mm):3500×1640×2550（防翻架） 3520×1640×2640（四柱式安全驾驶室） 3520×1640×2720（六柱式安全驾驶室）,轴距1840mm,最小使用质量2030kg（防翻架）/2280kg（四柱驾驶室） /2340kg（六柱驾驶室）,最大配重(前/后):50/104(kg),变速箱型式:（4+1）×2组成式变速箱,换挡方式:滑动齿轮换档,发动机型号:4D32ZT33/704，制造商:浙江新柴股份有限公司,标定功率:52kW,国三排放阶段 | 24300.00
901 | 动力机械 | 拖拉机 | 轮式拖拉机(不含皮带传动轮式拖拉机) | 70-80马力四轮驱动拖拉机 | 潍坊泰鸿拖拉机有限公司 | 轮式拖拉机 | TH704A | 发动机标定功率（kw）：52kw；驱动方式：四轮驱动 | 24300.00
902 | 动力机械 | 拖拉机 | 轮式拖拉机(不含皮带传动轮式拖拉机) | 70-80马力四轮驱动拖拉机 | 浙江奔全智能装备有限公司 | 轮式拖拉机 | BQ754 | 70马力≤功率＜80马力；驱动方式:四轮驱动；发动机型号：新柴4D32ZT31/754；功率：55.2KW；制造商：浙江新柴股份有限公司；达到GB20891-2014第三阶段排放标准要求；型式核准号：CN FC G3 0430 05 0013。 | 24300.00
903 | 动力机械 | 拖拉机 | 轮式拖拉机(不含皮带传动轮式拖拉机) | 70-80马力四轮驱动拖拉机 | 潍坊红柳机械开发有限公司 | 轮式拖拉机 | 704A | 70马力；四轮驱动 | 24300.00
904 | 动力机械 | 拖拉机 | 轮式拖拉机(不含皮带传动轮式拖拉机) | 70-80马力四轮驱动拖拉机 | 浙江奔全智能装备有限公司 | 轮式拖拉机 | BQ704 | 70马力≤功率＜80马力；驱动方式:四轮驱动；发动机型号：新柴4D32ZT31/704；功率：51.5KW；制造商：浙江新柴股份有限公司；达到GB20891-2014第三阶段排放标准要求(选配型号1：新柴4D32ZT33/704；功率52KW；选配型号2：YN4P070-34CR；功率：51.5KW；制造商：山东云内动力责任有限公司；达到GB20891-2014第三阶段排放标准要求；型式核准号：CN FC G3 00 0G04000039 000001)。 | 24300.00
905 | 动力机械 | 拖拉机 | 轮式拖拉机(不含皮带传动轮式拖拉机) | 80-90马力四轮驱动拖拉机 | 山东欧迪重工有限公司 | 轮式拖拉机 | 宁拖804 | 型式:四轮驱动,外廓尺寸(mm):3550×1660×2580（防翻架）3550×1615×2695（四柱驾驶室）3550×1615×2710（六柱驾驶室）,轴距1840mm,最小使用质量2310（防翻架）/2560（四柱驾驶室）/2640（六柱驾驶室）,最大配重(前/后):50/104(kg),变速箱型式:（4+1）×2组成式变速箱,换挡方式:滑动齿轮换档,发动机型号:4B5-80C31,制造商:安徽全柴动力股份有限公司,标定功率:59kW,国三排放阶段 | 29200.00
906 | 动力机械 | 拖拉机 | 轮式拖拉机(不含皮带传动轮式拖拉机) | 80-90马力四轮驱动拖拉机 | 潍坊红柳机械开发有限公司 | 轮式拖拉机 | 804C | 80马力；四轮驱动 | 29200.00
907 | 动力机械 | 拖拉机 | 轮式拖拉机(不含皮带传动轮式拖拉机) | 80-90马力四轮驱动拖拉机 | 雷沃重工股份有限公司 | 轮式拖拉机 | 现:M804-H(原:M804-E) | 驱动方式：四轮驱动；功率（kw）：59KW | 29200.00
908 | 动力机械 | 拖拉机 | 轮式拖拉机(不含皮带传动轮式拖拉机) | 80-90马力四轮驱动拖拉机 | 潍坊天富拖拉机有限公司 | 轮式拖拉机 | TF804E | 马力：80马力；功率：59kW；驱动方式：四轮驱动 | 29200.00
909 | 动力机械 | 拖拉机 | 轮式拖拉机(不含皮带传动轮式拖拉机) | 80-90马力四轮驱动拖拉机 | 京山三雷重工股份有限公司 | 轮式拖拉机 | 雷木804D | 型式:四轮驱动,外廓尺寸(mm):3670×1660×2580（防翻架）3680×1660×2700（四柱式安全驾驶室）3690×1660×2730（六柱式安全驾驶室）,轴距2010mm,最小使用质量2310kg（防翻架）/2710kg（四柱驾驶室）/2750kg（六柱驾驶室）,最大配重(前/后):50/104(kg),变速箱型式:（4×2）×2机械组成式,换挡方式:滑移齿轮换档,发动机型号:4B5-80C31,制造商:安徽全柴动力股份有限公司,标定功率:59kW,国三排放阶段 | 29200.00
910 | 动力机械 | 拖拉机 | 轮式拖拉机(不含皮带传动轮式拖拉机) | 80-90马力四轮驱动拖拉机 | 天津拖拉机制造有限公司 | 轮式拖拉机 | TNK804 | 功率:80马力；驱动方式:四轮驱动 | 29200.00
911 | 动力机械 | 拖拉机 | 轮式拖拉机(不含皮带传动轮式拖拉机) | 80-90马力四轮驱动拖拉机 | 潍坊昌荣机械有限公司 | 轮式拖拉机 | 潍河804B | 型式：4×4四轮驱动，结构尺寸（长*宽*高）：3600mm×1590mm×2560mm（驾驶室）3600mm×1590mm×2400mm（安全架），轴距：1950mm，轮距（前轮/后轮）： 1200mm/1200mm、1300mm、1400、1500mm，轮距（前轮/后轮）调整方式：固定/有级可调，最小离地间隙：350mm（前桥底部），最小使用质量：2160kg(驾驶室）2000kg（安全架），配重（最大）（前/后）：100kg/136kg，档位数（前进/倒退/爬行）：8/2/0 ,（主变速/副变速/其他）5/2/0 发动机与离合器联接方式：直联 ，起动方式：电起动，配套动力：59kW，发动机型号：4C6-80U32。排放阶段：第三阶段 | 29200.00
912 | 动力机械 | 拖拉机 | 轮式拖拉机(不含皮带传动轮式拖拉机) | 80-90马力四轮驱动拖拉机 | 山东迪拖农业装备有限公司 | 轮式拖拉机 | 迪拖804-2 | 外廓尺寸(长X宽X高)(MM)3540×1730×2540（至安全架顶）/3540×1730×2650(至驾驶室顶）；最小使用质量KG:安全架：2050 /驾驶室：2345；发动机功率KW:59；驱动方式:四轮驱动； | 29200.00
913 | 动力机械 | 拖拉机 | 轮式拖拉机(不含皮带传动轮式拖拉机) | 90-100马力四轮驱动拖拉机 | 山东欧迪重工有限公司 | 轮式拖拉机 | 宁拖904 | 型式:四轮驱动,外廓尺寸(mm):3655×1590×2510（防翻架）3665×1870×2705（四柱驾驶室）3655×1865×2720（六柱驾驶室）,轴距1955mm,最小使用质量2570kg（防翻架）/2770g（四柱驾驶室）/2820kg（六柱驾驶室）,最大配重(前/后):50/104(kg),变速箱型式:（4+1）×2组成式变速箱,换挡方式:滑动齿轮换档,发动机型号:4D32RT30/904,制造商:浙江新柴股份有限公司,标定功率:66.2kW,国三排放阶段 | 33800.00
914 | 动力机械 | 拖拉机 | 轮式拖拉机(不含皮带传动轮式拖拉机) | 90-100马力四轮驱动拖拉机 | 潍坊天富拖拉机有限公司 | 轮式拖拉机 | TF1004 | 马力：100马力；功率：73.5kW；驱动方式：四轮驱动 | 33800.00
915 | 动力机械 | 拖拉机 | 轮式拖拉机(不含皮带传动轮式拖拉机) | 90-100马力四轮驱动拖拉机 | 京山三雷重工股份有限公司 | 轮式拖拉机 | 金王子-904 | 型式:四轮驱动,外廓尺寸(mm):3970×2210×2670,轴距2100mm,最小使用质量2760kg,最大配重(前/后):75/180(kg),变速箱型式:组成式变速箱,换挡方式:无级变速,发动机型号:4D32RT30/904,制造商:浙江新柴股份有限公司,标定功率:66.2kW,国三排放阶段 | 33800.00
916 | 动力机械 | 拖拉机 | 轮式拖拉机(不含皮带传动轮式拖拉机) | 90-100马力四轮驱动拖拉机 | 天津拖拉机制造有限公司 | 轮式拖拉机 | TNK904 | 功率:90马力；驱动方式:四轮驱动 | 33800.00
917 | 动力机械 | 拖拉机 | 轮式拖拉机(不含皮带传动轮式拖拉机) | 90-100马力四轮驱动拖拉机 | 京山三雷重工股份有限公司 | 轮式拖拉机 | 雷木904D | 型式:四轮驱动,外廓尺寸(mm):3655×1590×2510（防翻架）3665×1870×2705（四柱驾驶室）3655×1865×2720（六柱驾驶室）,轴距1955mm,最小使用质量2580kg（防翻架）/2790kg（四柱驾驶室）/2840kg（六柱驾驶室）,最大配重(前/后):50/104(kg),变速箱型式:（4+1）×2组成式变速箱,换挡方式:滑动齿轮换档,发动机型号:4B5-90C31,制造商:安徽全柴动力股份有限公司,标定功率:66.2kW,国三排放阶段 | 33800.00
918 | 动力机械 | 拖拉机 | 轮式拖拉机(不含皮带传动轮式拖拉机) | 90-100马力四轮驱动拖拉机 | 雷沃重工股份有限公司 | 轮式拖拉机 | 现:M904-Y(原:M904-B) | 驱动方式：四轮驱动；功率（kw）：66.2KW | 33800.00
919 | 动力机械 | 拖拉机 | 轮式拖拉机(不含皮带传动轮式拖拉机) | 90-100马力四轮驱动拖拉机 | 安徽泗州拖拉机制造有限公司 | 轮式拖拉机 | HT-904 | 驱动方式：四轮驱动；标定功率：66.2KW； | 33800.00
920 | 动力机械 | 拖拉机 | 轮式拖拉机(不含皮带传动轮式拖拉机) | 100-120马力四轮驱动拖拉机 | 雷沃重工股份有限公司 | 轮式拖拉机 | 现:M1104-U(原:M1104-A) | 驱动方式：四轮驱动；功率（kw）：81KW | 33800.00
921 | 动力机械 | 拖拉机 | 轮式拖拉机(不含皮带传动轮式拖拉机) | 100-120马力四轮驱动拖拉机 | 雷沃重工股份有限公司 | 轮式拖拉机 | 现:M1104-UA(原:M1104-AA) | 驱动方式：四轮驱动；功率（kw）：81KW | 33800.00
922 | 动力机械 | 拖拉机 | 轮式拖拉机(不含皮带传动轮式拖拉机) | 100-120马力四轮驱动拖拉机 | 雷沃重工股份有限公司 | 轮式拖拉机 | 现:M1004-Y(原:M1004-B) | 驱动方式：四轮驱动；功率（kw）：73.5KW | 33800.00
923 | 动力机械 | 拖拉机 | 轮式拖拉机(不含皮带传动轮式拖拉机) | 100-120马力四轮驱动拖拉机 | 安徽泗州拖拉机制造有限公司 | 轮式拖拉机 | HT-1004B | 驱动方式：四轮驱动；标定功率：73.5KW； | 33800.00
924 | 动力机械 | 拖拉机 | 轮式拖拉机(不含皮带传动轮式拖拉机) | 100-120马力四轮驱动拖拉机 | 潍坊鸿创金拖机械制造有限公司 | 轮式拖拉机 | HC1004 | 外廓尺寸(长×宽×高)mm:4100×1800×2750(安全架） 4100×1800×2750(驾驶室）；轴距或履带接地长:2020mm； 常用轮距(前轮/后轮)或轨距:1300/1400；轮距(前轮/后轮) 调整方式:有级可调/无级可调；最小使用质量:2820（驾驶室）kg、2600（安全架）kg； 标准配重（前/后）：120/360kg； 档位数：前进/倒退/爬行：12/12/0； 主变速器档位数：4；副变速器档位数/其他档位数：3/（1+1） | 33800.00
925 | 动力机械 | 拖拉机 | 轮式拖拉机(不含皮带传动轮式拖拉机) | 100-120马力四轮驱动拖拉机 | 雷沃重工股份有限公司 | 轮式拖拉机 | 现:M1104-U1(原:M1104-A1) | 驱动方式：四轮驱动；功率（kw）：81 | 33800.00
926 | 动力机械 | 拖拉机 | 轮式拖拉机(不含皮带传动轮式拖拉机) | 100-120马力四轮驱动拖拉机 | 潍坊中驰奔野农业装备有限公司 | 轮式拖拉机 | 1004 | 功率：100马力；驱动方式：四轮驱动 | 33800.00
927 | 动力机械 | 拖拉机 | 轮式拖拉机(不含皮带传动轮式拖拉机) | 100-120马力四轮驱动拖拉机 | 山东骏玛道机械有限公司 | 轮式拖拉机 | MD1004 | 发动机标定功率：100马力（74kW）；驱动方式：四轮驱动 | 33800.00
928 | 动力机械 | 拖拉机 | 轮式拖拉机(不含皮带传动轮式拖拉机) | 100-120马力四轮驱动拖拉机 | 天津拖拉机制造有限公司 | 轮式拖拉机 | TNK1004 | 功率:100马力；驱动方式:四轮驱动 | 33800.00
929 | 动力机械 | 拖拉机 | 轮式拖拉机(不含皮带传动轮式拖拉机) | 120-140马力四轮驱动拖拉机 | 京山三雷重工股份有限公司 | 轮式拖拉机 | 金王子-1204 | 型式:四轮驱动,外廓尺寸(mm):4000×1905×2670,轴距2100mm,最小使用质量2760kg,最大配重(前/后):75/180(kg),变速箱型式:组成式变速箱,换挡方式:无级变速,发动机型号:4K41LT31/1204,制造商:浙江新柴股份有限公司,标定功率:88.2kW,国三排放阶段 | 46500.00
930 | 动力机械 | 拖拉机 | 轮式拖拉机(不含皮带传动轮式拖拉机) | 120-140马力四轮驱动拖拉机 | 山东欧迪重工有限公司 | 轮式拖拉机 | 宁拖1204 | 型式:四轮驱动,外廓尺寸(mm):3890×1640×2620（防翻架）3880×1645×2790（四柱驾驶室）3880×1645×2830（六柱驾驶室）,轴距2010mm,最小使用质量3420kg（防翻架）/3460g（四柱驾驶室）/3690kg（六柱驾驶室）,最大配重(前/后):62/100kg),变速箱型式:（4+1）×2组成式变速箱,换挡方式:滑动齿轮换档,发动机型号:4K41LT31/1204,制造商:浙江新柴股份有限公司,标定功率:88.2kW,国三排放阶段 | 46500.00
931 | 动力机械 | 拖拉机 | 轮式拖拉机(不含皮带传动轮式拖拉机) | 120-140马力四轮驱动拖拉机 | 英轩重工有限公司 | 轮式拖拉机 | YX1304-D | 驱动方式：四轮驱动；功率(KW)：95.6KW | 46500.00
932 | 动力机械 | 拖拉机 | 轮式拖拉机(不含皮带传动轮式拖拉机) | 120-140马力四轮驱动拖拉机 | 潍坊红柳机械开发有限公司 | 轮式拖拉机 | 1204-1 | 120马力；四轮驱动 | 46500.00
933 | 动力机械 | 拖拉机 | 轮式拖拉机(不含皮带传动轮式拖拉机) | 120-140马力四轮驱动拖拉机 | 雷沃重工股份有限公司 | 轮式拖拉机 | 现:M1204-U1(原:M1204-A1) | 驱动方式：四轮驱动；功率（kw）：88.2KW | 46500.00
934 | 动力机械 | 拖拉机 | 轮式拖拉机(不含皮带传动轮式拖拉机) | 120-140马力四轮驱动拖拉机 | 潍坊红柳机械开发有限公司 | 轮式拖拉机 | 1204A | 120马力；四轮驱动 | 46500.00
935 | 动力机械 | 拖拉机 | 轮式拖拉机(不含皮带传动轮式拖拉机) | 120-140马力四轮驱动拖拉机 | 京山三雷重工股份有限公司 | 轮式拖拉机 | 雷木1204D | 型式:四轮驱动,外廓尺寸(mm):4080×1770×2620（防翻架）4080×1775×3000（四柱安全驾驶室）4080×1775×3150（六柱安全驾驶室）,轴距2110mm,最小使用质量3420kg（防翻架）/3624kg（四柱安全驾驶室）/3684kg（六柱安全驾驶室）,最大配重(前/后):62/100(kg),变速箱型式:（4+1）×2组成式变速箱,换挡方式:滑动齿轮换档,发动机型号:4K41LT31/1204,制造商:浙江新柴股份有限公司,标定功率:88.2kW,国三排放阶段 | 46500.00
936 | 动力机械 | 拖拉机 | 轮式拖拉机(不含皮带传动轮式拖拉机) | 120-140马力四轮驱动拖拉机 | 雷沃重工股份有限公司 | 轮式拖拉机 | 现:M1204-U(原:M1204-A) | 驱动方式：四轮驱动；功率（kw）：88.2KW | 46500.00
937 | 动力机械 | 拖拉机 | 轮式拖拉机(不含皮带传动轮式拖拉机) | 120-140马力四轮驱动拖拉机 | 山东腾拖农业装备有限公司 | 轮式拖拉机 | 1304A | 功率：95.6kW；驱动方式：四轮驱动 | 46500.00
938 | 动力机械 | 拖拉机 | 轮式拖拉机(不含皮带传动轮式拖拉机) | 120-140马力四轮驱动拖拉机 | 雷沃重工股份有限公司 | 轮式拖拉机 | 现:M1304-U1(原:M1304-A1) | 驱动方式：四轮驱动；功率（kw）：95.6KW | 46500.00
939 | 动力机械 | 拖拉机 | 轮式拖拉机(不含皮带传动轮式拖拉机) | 120-140马力四轮驱动拖拉机 | 山东欧迪重工有限公司 | 轮式拖拉机 | 宁拖1204B | 型式:四轮驱动,外廓尺寸(mm):4070×1810×2450（防翻架）4070×1870×2750（四柱式安全驾驶室）4070×1865×2755（六柱式安全驾驶室）,轴距2000mm,最小使用质量3360kg（防翻架）/3380kg（四柱驾驶室）/3395kg（六柱驾驶室）,最大配重(前/后):180/520kg,变速箱型式:4×3×（1+1）组成式,换挡方式:啮合套换档,发动机型号:4K41LT31/1204,制造商:浙江新柴股份有限公司,标定功率:88.2kW,国三排放阶段 | 46500.00
940 | 动力机械 | 拖拉机 | 轮式拖拉机(不含皮带传动轮式拖拉机) | 120-140马力四轮驱动拖拉机 | 雷沃重工股份有限公司 | 轮式拖拉机 | 现:M1304-U(原:M1304-A) | 驱动方式：四轮驱动；功率（kw）：95.6KW | 46500.00
941 | 动力机械 | 拖拉机 | 轮式拖拉机(不含皮带传动轮式拖拉机) | 140-160马力四轮驱动拖拉机 | 雷沃重工股份有限公司 | 轮式拖拉机 | 现:M1504-F(原:M1504-D) | 驱动方式：四轮驱动；功率（kw）：110.3KW | 66700.00
942 | 动力机械 | 拖拉机 | 轮式拖拉机(不含皮带传动轮式拖拉机) | 140-160马力四轮驱动拖拉机 | 洛阳世英机械制造有限公司 | 轮式拖拉机 | SJH1504K | 东方红发动机标定功率：110.3kW；潍柴发动机标定功率：110.3kW；驱动方式：四轮驱动，排放阶段：国三 | 66700.00
943 | 动力机械 | 拖拉机 | 轮式拖拉机(不含皮带传动轮式拖拉机) | 140-160马力四轮驱动拖拉机 | 聊城市瑞驰重工机械有限公司 | 轮式拖拉机 | RC1404 | 驱动方式:四轮驱动；标定功率：103KW；140马力 | 66700.00
944 | 动力机械 | 拖拉机 | 轮式拖拉机(不含皮带传动轮式拖拉机) | 140-160马力四轮驱动拖拉机 | 英轩重工有限公司 | 轮式拖拉机 | YX1504-E | 驱动方式：四轮驱动；功率(KW)：110.3KW | 66700.00
945 | 动力机械 | 拖拉机 | 轮式拖拉机(不含皮带传动轮式拖拉机) | 140-160马力四轮驱动拖拉机 | 雷沃重工股份有限公司 | 轮式拖拉机 | 现:M1404-F2(原:M1404-D2) | 驱动方式：四轮驱动；功率（kw）：102.9KW | 66700.00
946 | 动力机械 | 拖拉机 | 轮式拖拉机(不含皮带传动轮式拖拉机) | 140-160马力四轮驱动拖拉机 | 第一拖拉机股份有限公司 | 轮式拖拉机 | LY1404 | 功率：103KW/140马力；驱动方式：四轮驱动 | 66700.00
947 | 动力机械 | 拖拉机 | 轮式拖拉机(不含皮带传动轮式拖拉机) | 140-160马力四轮驱动拖拉机 | 中联重机股份有限公司 | 轮式拖拉机 | RH1504 | 功率：150马力；型式：四轮驱动； | 66700.00
948 | 动力机械 | 拖拉机 | 轮式拖拉机(不含皮带传动轮式拖拉机) | 160-180马力四轮驱动拖拉机 | 山东欧迪重工有限公司 | 轮式拖拉机 | 宁拖1604 | 型式:四轮驱动,外廓尺寸(mm):5140×2340×3110/5140×2340×3110,轴距2670mm,最小使用质量5460kg/5490kg,最大配重(前/后):420/420(kg),变速箱型式:4×（2+1）×2组成式,换挡方式:啮合套换档,发动机型号:WP6G160E330,制造商:潍柴（潍坊）中型柴油机有限公司,标定功率:118kW,国三排放阶段 | 80700.00
949 | 动力机械 | 拖拉机 | 轮式拖拉机(不含皮带传动轮式拖拉机) | 160-180马力四轮驱动拖拉机 | 山东中诺农业装备有限公司 | 轮式拖拉机 | ZN1604 | 标定功率：117.6KW；驱动方式：四轮驱动 | 80700.00
950 | 动力机械 | 拖拉机 | 轮式拖拉机(不含皮带传动轮式拖拉机) | 160-180马力四轮驱动拖拉机 | 英轩重工有限公司 | 轮式拖拉机 | YX1604-E | 驱动方式：四轮驱动；功率(KW)：118KW | 80700.00
951 | 动力机械 | 拖拉机 | 轮式拖拉机(不含皮带传动轮式拖拉机) | 160-180马力四轮驱动拖拉机 | 潍坊富保田拖拉机有限公司 | 轮式拖拉机 | 1604 | 160马力；四轮驱动 | 80700.00
952 | 动力机械 | 拖拉机 | 轮式拖拉机(不含皮带传动轮式拖拉机) | 160-180马力四轮驱动拖拉机 | 潍坊鸿创金拖机械制造有限公司 | 轮式拖拉机 | HC1604 | 外廓尺寸(长×宽×高)mm:4900×2200×3000（驾驶室）；轴距或履带接地长:2350mm； 常用轮距(前轮/后轮)或轨距:1700/1650；轮距(前轮/后轮) 调整方式:有级可调/无级可调；最小使用质量:4600kg； 标准配重（前/后）：380/320kg； 档位数：前进/倒退/爬行：16/8/0； 主变速器档位数：4；副变速器档位数/其他档位数：（2+1）/2 | 80700.00
953 | 动力机械 | 拖拉机 | 轮式拖拉机(不含皮带传动轮式拖拉机) | 160-180马力四轮驱动拖拉机 | 安徽泗州拖拉机制造有限公司 | 轮式拖拉机 | HT-1604D | 驱动方式：四轮驱动；标定功率：118KW； | 80700.00
954 | 动力机械 | 拖拉机 | 轮式拖拉机(不含皮带传动轮式拖拉机) | 180-200马力四轮驱动拖拉机 | 山东中诺农业装备有限公司 | 轮式拖拉机 | ZN1804 | 标定功率：132.5KW，驱动方式：四轮驱动 | 97300.00
955 | 动力机械 | 拖拉机 | 轮式拖拉机(不含皮带传动轮式拖拉机) | 180-200马力四轮驱动拖拉机 | 山东迪拖农业装备有限公司 | 轮式拖拉机 | 迪拖1804G | 外廓尺寸(长X宽X高)(MM)5200x2280x3200；最小使用质量KG:5400；发动机功率KW:132.5；驱动方式:四轮驱动； | 97300.00
956 | 动力机械 | 拖拉机 | 轮式拖拉机(不含皮带传动轮式拖拉机) | 180-200马力四轮驱动拖拉机 | 山拖农机装备有限公司 | 轮式拖拉机 | MF1804E | 功率：180马力；驱动方式：四轮驱动 | 97300.00
957 | 动力机械 | 拖拉机 | 轮式拖拉机(不含皮带传动轮式拖拉机) | 200马力及以上四轮驱动拖拉机 | 安徽泗州拖拉机制造有限公司 | 轮式拖拉机 | HT-2104C | 驱动方式：四轮驱动；标定功率：154.4KW； | 129600.00
958 | 动力机械 | 拖拉机 | 轮式拖拉机(不含皮带传动轮式拖拉机) | 200马力及以上四轮驱动拖拉机 | 雷沃重工股份有限公司 | 轮式拖拉机 | M3004-N | 驱动方式：四轮驱动；功率（kw）：221KW | 129600.00
959 | 动力机械 | 拖拉机 | 轮式拖拉机(不含皮带传动轮式拖拉机) | 200马力及以上四轮驱动拖拉机 | 河南千里机械有限公司 | 轮式拖拉机 | 千里牛2004 | 驱动方式：四轮驱动；发动机标定功率（kW）;147;发动机型号：WP6G200E330E;发动机标定转速（r/min）：2200；发动机排放阶段：第三阶段；结构型式：水冷、直列、四冲程、直喷式；转向器型式：摆线转阀式；变速箱换挡方式：同步器换挡及啮合套换档；轮胎型号：18.4-26/18.4-42；其它：浮动控制、高度调节、后置三点悬挂； | 129600.00
960 | 动力机械 | 拖拉机 | 轮式拖拉机(不含皮带传动轮式拖拉机) | 200马力及以上四轮驱动拖拉机 | 雷沃重工股份有限公司 | 轮式拖拉机 | 现:M2404-N(原:M2404-K) | 驱动方式：四轮驱动；功率（kw）：176.5KW | 129600.00
961 | 动力机械 | 拖拉机 | 轮式拖拉机(不含皮带传动轮式拖拉机) | 200马力及以上四轮驱动拖拉机 | 潍坊鸿创金拖机械制造有限公司 | 轮式拖拉机 | HC2104 | 外廓尺寸(长×宽×高)mm:5180×2300×3060（驾驶室）；轴距或履带接地长:2570mm； 常用轮距(前轮/后轮)或轨距:1795/1830mm；轮距(前轮/后轮) 调整方式:有级可调/无级可调；最小使用质量:5500kg； 标准配重（前/后）：720/480kg； 档位数：前进/倒退/爬行：16/8/0； 主变速器档位数：4；副变速器档位数/其他档位数：（2+1）/2 | 129600.00
962 | 动力机械 | 拖拉机 | 轮式拖拉机(不含皮带传动轮式拖拉机) | 200马力及以上四轮驱动拖拉机 | 潍坊富保田拖拉机有限公司 | 轮式拖拉机 | 2204A | 220马力；四轮驱动 | 129600.00
963 | 动力机械 | 拖拉机 | 轮式拖拉机(不含皮带传动轮式拖拉机) | 200马力及以上四轮驱动拖拉机 | 山东中诺农业装备有限公司 | 轮式拖拉机 | ZN2004 | 标定功率：147KW，驱动方式：四轮驱动 | 129600.00
964 | 动力机械 | 拖拉机 | 轮式拖拉机(不含皮带传动轮式拖拉机) | 200马力及以上四轮驱动拖拉机 | 雷沃重工股份有限公司 | 轮式拖拉机 | M2404-R | 驱动方式：四轮驱动；功率（kw）：176.5KW | 129600.00
965 | 动力机械 | 拖拉机 | 轮式拖拉机(不含皮带传动轮式拖拉机) | 200马力及以上四轮驱动拖拉机 | 山东迪拖农业装备有限公司 | 轮式拖拉机 | 迪拖2104G | 外廓尺寸(长X宽X高)(MM)5220x2280x3200；最小使用质量KG:5400；发动机功率KW:154.4；驱动方式:四轮驱动； | 129600.00
966 | 动力机械 | 拖拉机 | 轮式拖拉机(不含皮带传动轮式拖拉机) | 200马力及以上四轮驱动拖拉机 | 山东中诺农业装备有限公司 | 轮式拖拉机 | ZN2204 | 标定功率：162KW，驱动方式：四轮驱动 | 129600.00
967 | 动力机械 | 拖拉机 | 轮式拖拉机(不含皮带传动轮式拖拉机) | 200马力及以上四轮驱动拖拉机 | 一拖（新疆）东方红装备机械有限公司 | 轮式拖拉机 | 东方红-LE3104 | 标定功率：228kw；驱动方式：四轮驱动，轴距或履带接地长：3240mm；外廓尺寸(长×宽×高)：后双轮：6185×4050×3490(至空滤器顶端)，后单轮：6185×2688×3490(至空滤器顶端)； | 129600.00
968 | 动力机械 | 拖拉机 | 轮式拖拉机(不含皮带传动轮式拖拉机) | 200马力及以上四轮驱动拖拉机 | 雷沃重工股份有限公司 | 轮式拖拉机 | 现:M2204-NP(原:M2204-KP) | 驱动方式：四轮驱动；功率（kw）：162KW | 129600.00
969 | 动力机械 | 拖拉机 | 轮式拖拉机(不含皮带传动轮式拖拉机) | 200马力及以上四轮驱动拖拉机 | 第一拖拉机股份有限公司 | 轮式拖拉机 | LX2004-E | 功率：147.5KW/200马力；驱动方式：四轮驱动 | 129600.00
970 | 动力机械 | 拖拉机 | 轮式拖拉机(不含皮带传动轮式拖拉机) | 200马力及以上四轮驱动拖拉机 | 潍坊米基林农业机械有限公司 | 轮式拖拉机 | TS2204 | 功率：162Kw 驱动方式：四轮驱动 排放阶段：国三 | 129600.00
971 | 动力机械 | 拖拉机 | 轮式拖拉机(不含皮带传动轮式拖拉机) | 200马力及以上四轮驱动拖拉机 | 洛阳天宇机械制造有限公司 | 轮式拖拉机 | 格朗斯-2204 | 功率：220马力；驱动方式：四轮驱动 | 129600.00
972 | 动力机械 | 拖拉机 | 轮式拖拉机(不含皮带传动轮式拖拉机) | 200马力及以上四轮驱动拖拉机 | 雷沃重工股份有限公司 | 轮式拖拉机 | 现:MN2304(原:M2304-K) | 驱动方式：四轮驱动；功率（kw）：169KW | 129600.00
973 | 动力机械 | 拖拉机 | 轮式拖拉机(不含皮带传动轮式拖拉机) | 200马力及以上四轮驱动拖拉机 | 雷沃重工股份有限公司 | 轮式拖拉机 | M2404-RP | 驱动方式：四轮驱动；功率（kw）：176.5KW | 129600.00
974 | 动力机械 | 拖拉机 | 轮式拖拉机(不含皮带传动轮式拖拉机) | 200马力及以上四轮驱动拖拉机 | 洛阳天宇机械制造有限公司 | 轮式拖拉机 | 格朗斯-2104 | 功率：210马力；驱动方式：四轮驱动 | 129600.00
975 | 动力机械 | 拖拉机 | 轮式拖拉机(不含皮带传动轮式拖拉机) | 200马力及以上四轮驱动拖拉机 | 河南千里机械有限公司 | 轮式拖拉机 | 千里牛2104B | 驱动方式：四轮驱动；发动机标定功率（kW）;155;发动机型号：LR6M3LR22/1550;发动机标定转速（r/min）：2200；发动机排放阶段：第三阶段；结构型式：水冷、直列、四冲程、直喷式；转向器型式：摆线转阀式；变速箱换挡方式：同步器换挡及啮合套换档；轮胎型号：14.9-28/18.4-38；其它：浮动控制、高度调节、后置三点悬挂； | 129600.00
976 | 其他机械 | 其他机械 | 农业用北斗终端(含渔船用) | 电动方向盘,直线精度±10CM的北斗导航辅助驾驶系统 | 安徽泗州拖拉机制造有限公司 | 电击式北斗农机自动驾驶仪 | SZBD-2.5RD | 电动方向盘,北斗导航辅助驾驶系统,直线精度±10CM | 21600.00
977 | 其他机械 | 其他机械 | 农业用北斗终端(含渔船用) | 电动方向盘,直线精度±10CM的北斗导航辅助驾驶系统 | 广州中创博远智能科技有限公司 | 北斗高精度农机自动驾驶系统 | FARMSTARF2BD-2.5RD | 电动方向盘，北斗导航自动驾驶系统，直线精度±2.5CM. | 21600.00
978 | 其他机械 | 其他机械 | 农业用北斗终端(含渔船用) | 电动方向盘,直线精度±10CM的北斗导航辅助驾驶系统 | 西安合众思壮导航技术有限公司 | 电动方向盘自动驾驶系统 | 慧农EAS100 | 电动方向盘，北斗导航辅助驾驶系统，直线精度±2.5cm | 21600.00
979 | 其他机械 | 其他机械 | 农业用北斗终端(含渔船用) | 电动方向盘,直线精度±10CM的北斗导航辅助驾驶系统 | 山东北斗智慧信息产业有限公司 | 北斗农机自动驾驶系统 | AAT1BD-2.5RD | 内存：2GB；硬盘8GB；显示终端尺寸及分辨率：800×480（9寸）。 | 21600.00
980 | 其他机械 | 其他机械 | 农业用北斗终端(含渔船用) | 液压控制转向机,直线精度±2.5CM的北斗导航自动驾驶系统 | 西安合众思壮导航技术有限公司 | 北斗导航农机自动驾驶系统 | 慧农RinoSteer | 液压控制转向机，北斗导航自动驾驶系统，直线精度±2.5cm | 28900.00
981 | 其他机械 | 其他机械 | 农业用北斗终端(含渔船用) | 液压控制转向机,直线精度±2.5CM的北斗导航自动驾驶系统 | 广州中创博远智能科技有限公司 | 北斗高精度农机自动驾驶系统 | FARMSTARG1BD-2.5RY | 液压控制转向机，北斗导航自动驾驶系统，直线精度±2.5CM，衔接行精度±2.5CM。 | 28900.00
982 | 其他机械 | 其他机械 | 农业用北斗终端(含渔船用) | 液压控制转向机,直线精度±2.5CM的北斗导航自动驾驶系统 | 安徽泗州拖拉机制造有限公司 | 北斗农机自动驾驶仪 | SZBD-2.5RY | 北斗导航自动驾驶系统,直线精度±2.5CM； | 28900.00
983 | 其他机械 | 其他机械 | 沼气发电机组 | 50-120KW的沼气发电机组 | 南通河海动力设备有限公司 | 燃(沼)气发电机组 | 80GFT60 | 1、发动机型号：HQ6135T-2； 2、额定功率：80kW； 3、标定转速：1500r/min； 4、缸径/行程：135/140mm。 | 28000.00
984 | 其他机械 | 其他机械 | 沼气发电机组 | 50-120KW的沼气发电机组 | 南通河海动力设备有限公司 | 燃(沼)气发电机组 | 100GFT35 | 1、发动机型号：HQ6135AT-2； 2、额定功率：100kW； 3、标定转速： 1500r/min；4、缸径/行程：135/150mm。 | 28000.00
985 | 其他机械 | 其他机械 | 沼气发电机组 | 50-120KW的沼气发电机组 | 南通河海动力设备有限公司 | 燃(沼)气发电机组 | 50GFT52 | 1、发动机型号：HQ4135AT；2、额定功率：50kW；3、标定转速：1500r/min；4、缸径/行程：135/150mm。 | 28000.00
986 | 其他机械 | 其他机械 | 沼气发电机组 | 120KW及以上的沼气发电机组 | 南通河海动力设备有限公司 | 燃(沼)气发电机组 | 120GFT54 | 1、发动机型号：HQ6135RT；2、额定功率：120kW；3、标定转速：1500r/min；4、缸径/行程：135/163mm。 | 50000.00
987 | 其他机械 | 其他机械 | 沼气发电机组 | 120KW及以上的沼气发电机组 | 南通河海动力设备有限公司 | 燃(沼)发电机组 | 200GFT59 | 1、发动机型号：HQ12V135AT；2、额定功率：200kW；3、标定转速：1500r/min；4、缸径/行程：135/150mm。 | 50000.00
988 | 其他机械 | 其他机械 | 沼气发电机组 | 120KW及以上的沼气发电机组 | 南通河海动力设备有限公司 | 燃(沼)气发电机组 | 250GFT61 | 1、发动机型号：HQ12V138RT；2、额定功率：250kW；3、标定转速：1500r/min；4、缸径/行程：135/155mm。 | 50000.00
989 | 其他机械 | 其他机械 | 沼气发电机组 | 120KW及以上的沼气发电机组 | 南通河海动力设备有限公司 | 燃(沼)气发电机组 | 150GFT57 | 1、发动机型号：HQ12V135T；2、额定功率：150kW；3、标定转速：1500r/min；4、缸径/行程：135/140mm。 | 50000.00
990 | 其他机械 | 其他机械 | 简易保鲜储藏设备 | 库容50M3以下简易保鲜储藏设备 | 昆明创工机电设备有限公司 | 简易保鲜储藏设备 | ZK49 | 冷库容积49M3,设计库温(-2~12°)制冷形式，蒸气压缩循环制冷、制冷剂，R22,冷却方式，风冷，库体板材聚氨酯隔热夹芯板100mm厚，外形尺寸(7100mm*2500mm*3200mm),配套总功率6.032kw,整机质量≤900kg. | 100.00
991 | 其他机械 | 其他机械 | 简易保鲜储藏设备 | 库容50-100M3简易保鲜储藏设备 | 昆明创工机电设备有限公司 | 简易保鲜储藏设备 | ZK99 | 冷库容积99M3,冷库箱体(7100mm*4900mm*3200mm),配套总功率7.432kw,整机质量≤1000kg，设计库温-2~12℃，制冷形式，蒸气压缩循环制冷，制冷剂R22/冷却方式，风冷、库体板材，聚氨酯隔热夹芯板100mm厚，配套总功率，7.432kw，整机质量≤1000kg | 80.00
992 | 其他机械 | 其他机械 | 简易保鲜储藏设备 | 库容100-200M3简易保鲜储藏设备 | 昆明创工机电设备有限公司 | 简易保鲜储蓄设备 | ZK199 | 冷库容积199M3,设计库温(-2~12°)制冷形式，蒸汽压缩循环制冷，制冷剂R22/冷却方式，库体板材，聚氨酯隔热夹芯板100mm厚，配套总功率11.360kw，整机质量，≤1800kg，风冷外形尺寸(9700mm*7200mm*3200mm),配套总功率11.36kw,整机质量≤1800kg. | 70.00
993 | 其他机械 | 其他机械 | 简易保鲜储藏设备 | 库容400M3及以上简易保鲜储藏设备 | 昆明群辉机电设备有限公司 | 简易保鲜储藏设备 | ZK1005 | 容积1005设计库温-2~12℃，制冷形式蒸汽压缩循环制冷冷却方式风冷式，外形尺寸长宽高17000*13600*4600，库体传热系数≦0.48w/（㎡·k），空库降温时间≦4.0h，库房温度不均匀性≦6.0℃工作时间系数≦0.80，容霜温升≦7.0℃ | 30.00
994 | 其他机械 | 其他机械 | 简易保鲜储藏设备 | 库容400M3及以上简易保鲜储藏设备 | 昆明创工机电设备有限公司 | 简易保鲜储藏设备 | ZK1005 | 容积1005设计库温-2~12℃，制冷形式蒸汽压缩循环制冷冷却方式风冷式，外形尺寸长宽高17000*13600*4600，库体传热系数≦0.48w/（㎡·k），空库降温时间≦4.0h，库房温度不均匀性≦6.0℃工作时间系数≦0.80，容霜温升≦7.0℃ | 30.00
995 | 其他机械 | 其他机械 | 简易保鲜储藏设备 | 库容400M3及以上简易保鲜储藏设备 | 昆明群辉机电设备有限公司 | 简易保鲜储藏设备 | ZK505 | 容积505设计库温-2~12℃，制冷形式蒸汽压缩循环制冷冷却方式风冷式，外形尺寸长宽高13600*8600*4600，库体传热系数≦0.48w/（㎡·k），空库降温时间≦3.0h，库房温度不均匀性≦6.0℃工作时间系数≦0.80，容霜温升≦7.0℃ | 30.00
996 | 田间管理机械 | 植保机械 | 植保无人飞机 | 额定载药量≥10L的电动多旋翼遥控飞行植保机 | 江西中轻智能设备有限公司 | 江西中轻农业植保无人机 | 3WWDZ-10B | 载药量：10L 配备电池：4组 空机质量：17.6kg 起飞全重：27.6kg 设计飞行真高：20m 设计飞行速度：10m/s 视距内飞行：操纵无人机能控制在视距内和扩展视距内飞行 药箱安装情况：药箱安装平稳，有固定的药箱安装位置和唯一匹配紧固件，同一机型药箱相同。 控制系统：有操作人员身份密钥接入装置，能够做到经密钥连接后方可作业飞行。 有飞行控制模块、施药作业模块，作业飞行数据实时记录存储设备和施药作业系统，飞行作业可识别、可监测、可追查。 具备电子围栏、避障系统软件、防重喷漏喷、防农药漂移、断点续喷功能 具备全天候避障功能，采用RTK系统，支持厘米级定位 | 16000.00
997 | 田间管理机械 | 植保机械 | 植保无人飞机 | 额定载药量≥10L的电动多旋翼遥控飞行植保机 | 湖北玉柴发动机有限公司 | 湖北玉柴农业植保无人机 | 3WWDZ-10A | 空机重量17.6KG；起飞全重27.6KG；载药量10.5L；飞行速度10M/S；飞行真高15M；操作模式:配备全自主飞行和手控操作系统,能够控制在视距内或扩展视距内操作；药箱:有固定的药箱安装位置和唯一匹配紧固件,一款机型能且只能匹配一款药箱；导航定位:采用RTK模块系统,定位精度厘米级；施药作业系统:具备防重喷漏喷、防农药漂移功能；满载悬停时间12.2分钟；在电子围栏内电动多旋翼农业植保无人机拒绝起飞,在电子围栏外控制电动多旋翼农业植保无人机起飞,航线穿过电子围栏,电动多旋翼农业植保无人机遇到电子围栏能够采取有效措施(包括但不限于返航、悬停)避免进入围栏区；可全天候自动避障,距离障碍物(直径≥2.5厘米)3米以外能自动避让；自主开发的管控平台:具备作业飞行数据实时记录存储功能,能够实现作业飞行可识别、可监测、可追查.能够对电动多旋翼农业植保无人机的作业飞行进行远程实时监测、安全管控；身份密钥:有操作人员身份密钥连接装置,经过密钥验证后方可作业飞行. | 16000.00
998 | 田间管理机械 | 植保机械 | 植保无人飞机 | 额定载药量≥10L的电动多旋翼遥控飞行植保机 | 北方天途航空技术发展（北京）有限公司 | 3W8TTA20多旋翼植保无人机 | 3W8TTA20 | 1、名称：3W8TTA20多旋翼植保机；2、型号：3W8TTA20；3、整机净质量：25.4kg（含所有工作部件）；4、最大起飞重量:45.4kg（含电池、药液）；5、药液箱标称容量20L；6、蓄电池:锂电池(16000mAh,22.2V,4块用于飞行动力、飞控和泵)；7、液泵型式：隔膜泵；8、旋翼直径:762mm；9、外形尺寸（直径×高）：1725×658mm；10、喷杆展开长度:2330mm；11、喷头型式和数量：扇形雾喷头，6个。12、具有飞行数据和施药作业实时记录、储存，飞行作业可识别、可监测、可追查；应设计有操作人员身份密钥接入装置，凭操作人员身份密钥连接后方可操作飞行；应具有RC（手动遥控模式）、UAV（全自动模式）操作模式，能控制在视距内或宽展视距内工作；无人机应具有定高、定速、定距离飞行功能；农业植保无人机应具有药量检测功能，可实时监测自身药量；均符合技术要求。 | 16000.00
999 | 田间管理机械 | 植保机械 | 植保无人飞机 | 额定载药量≥10L的电动多旋翼遥控飞行植保机 | 江苏沃得农业机械有限公司 | 农业植保无人机 | 3WWDZ-10 | 1.空机重量≤18kg,起飞全量≤28kg,药箱容量≥10L，空载悬停时间：≥20min，满载悬停时间：≥10min，设计飞行真高：设计飞行真高≤20m.设计飞行速度：设计飞行速度≤10m/s,2、应配备全自主飞行作业和手动操控作业系统，应该能够控制在视距内或扩展视距内飞行。3.药箱安装平稳，有固定的药箱安装位置和唯一匹配紧固件，同一机型药箱相同.4.有操作人员身份密钥接入装置,经密钥连接后才能够控制无人机飞行作业。5.应加装有飞行控制芯片、作业飞行数据实时记录储存设备和施药作业系统，飞行作业可识别、可监测、可追查。6.四旋翼、电动型。7.具有失控保护功能。 | 16000.00
1000 | 田间管理机械 | 植保机械 | 植保无人飞机 | 额定载药量≥10L的电动多旋翼遥控飞行植保机 | 江西中轻智能设备有限公司 | 智能植保无人机 | 3WWDZ-10A | 载药量：10L 配备电池：4组 空机质量：16.4kg 起飞全重：36.4kg 设计飞行真高：0m 设计飞行速度：10m/s 视距内飞行：操纵无人机能控制在视距内飞行 药箱安装情况：药箱安装平稳，有固定的药箱安装位置和唯一匹配紧固件，同一机型药箱相同。飞控系统：有操作人员身份密钥接入装置，能够做到经密钥连接后方可作业飞行。 有飞行控制模块、施药作业模块，作业飞行数据实时记录存储设备和施药作业系统，飞行作业可识别、可监测、可追查。具备电子围栏、避障系统软件、防重喷漏喷、防农药漂移、断点续喷功能 具备全天候避障功能，采用RTK系统，支持厘米级定位 | 16000.00
1001 | 田间管理机械 | 植保机械 | 植保无人飞机 | 额定载药量≥10L的电动多旋翼遥控飞行植保机 | 湖北玉柴发动机有限公司 | 湖北玉柴农业植保无人机 | 3WWDZ-20B-X8 | 空机质量33.8kg，额定起飞质量53.8kg，工作压力0.4-0.6MPa，载药量21L；飞行速度10M/S；飞行真高20M；操作模式:配备全自主飞行和手控操作系统,能够控制在视距内或扩展视距内操作；药箱:有固定的药箱安装位置和唯一匹配紧固件,一款机型能且只能匹配一款药箱；导航定位:采用RTK模块系统,定位精度厘米级；施药作业系统:具备防重喷漏喷、防农药漂移功能；满载悬停时间10.4分钟；在电子围栏内电动多旋翼农业植保无人机拒绝起飞,在电子围栏外控制电动多旋翼农业植保无人机起飞,航线穿过电子围栏,电动多旋翼农业植保无人机遇到电子围栏能够采取有效措施(包括但不限于返航、悬停)避免进入围栏区；可全天候自动避障,距离障碍物(直径≥2.5厘米)3米以外能自动避让；自主开发的管控平台:具备作业飞行数据实时记录存储功能,能够实现作业飞行可识别、可监测、可追查.能够对电动多旋翼农业植保无人机的作业飞行进行远程实时监测、安全管控；身份密钥:有操作人员身份密钥连接装置,经过密钥验证后方可作业飞行. | 16000.00
1002 | 田间管理机械 | 植保机械 | 植保无人飞机 | 额定载药量≥10L的电动多旋翼遥控飞行植保机 | 湖南湘源金穗智能装备有限公司(原:双峰县湘源金穗收割机制造有限公司) | 植保无人机 | 3WWDZ-10B | 1、空机重量:17.3千克,起飞全重:27.4千克；载药量:10.1L；2、设计飞行速度:15米/秒,设计飞行真高度:20米,操作无人机能够控制在视距内飞行；3、药箱安装平稳，有固定的药箱安装位置和唯一匹配紧固件,同一机型药箱相同；4、有操作人员身份密钥接入装置,经密钥连接后才能够控制无人机飞行作业；5、有飞行控制模块、施药作业模块、具有电子围栏、作业飞行数据实时记录存储设备和施药作业系统,飞行作业可识别、可监测、可追查；具备防重喷漏喷、防农药漂移、断点续喷等功能,能够实现作业飞行可识别、可监测、可追查；6.具有全天候避障功能,自主控制模式下距离障碍物(直径2.5CM)4.7米处能悬停避让,配备全自主飞行作业和手动操控作业系统,配备GPS(选配RTK部件时可支持厘米级定位)；7、单台配备电池数量4组,充电器一次可充4组,满载悬停时间:11.1min.8.多旋翼，电动型 | 16000.00
1003 | 田间管理机械 | 植保机械 | 植保无人飞机 | 额定载药量≥10L的电动多旋翼遥控飞行植保机 | 湖北玉柴发动机有限公司 | 玉柴植保无人飞机 | 3WWDZ-16B-X6 | 空机重量21.5KG；起飞全重37.7KG；载药量16.2L；飞行速度10M/S；飞行真高20M；操作模式:配备全自主飞行和手控操作系统,能够控制在视距内或扩展视距内操作；药箱:有固定的药箱安装位置和唯一匹配紧固件,一款机型能且只能匹配一款药箱；导航定位:采用RTK模块系统,定位精度厘米级；施药作业系统:具备防重喷漏喷、防农药漂移功能；满载悬停时间6.3分钟；在电子围栏内电动多旋翼农业植保无人机拒绝起飞,在电子围栏外控制电动多旋翼农业植保无人机起飞,航线穿过电子围栏,电动多旋翼农业植保无人机遇到电子围栏能够采取有效措施(包括但不限于返航、悬停)避免进入围栏区；可全天候自动避障,距离障碍物(直径≥2.5厘米)3米以外能自动避让；自主开发的管控平台:具备作业飞行数据实时记录存储功能,能够实现作业飞行可识别、可监测、可追查.能够对电动多旋翼农业植保无人机的作业飞行进行远程实时监测、安全管控；身份密钥:有操作人员身份密钥连接装置,经过密钥验证后方可作业飞行. | 16000.00
1004 | 田间管理机械 | 植保机械 | 植保无人飞机 | 额定载药量≥10L的电动多旋翼遥控飞行植保机 | 深圳市大疆创新科技有限公司 | 植保无人飞机 | 3WWDZ-15A | 配置：空机重量25.60kg，起飞全重41.50kg，载药量15.1L，最大飞行速度10.1m/s，最大飞行真高18.41m，能够控制在视距内或扩展视距内操作，六旋翼，蓄电池6组，四通道充电器1个；飞机满载悬停时间大于10分钟，每组电池续航时间能保证喷完额定载药量；电池有外壳和电路保护，防止在使用、充电、存储过程中出现安全问题；有固定药箱安装位置和唯一匹配紧固件，一款机型能且只能匹配一款药箱；含：（身份密钥接入装置，经密钥连接后方可作业飞行；飞行控制芯片、电子围栏、避障系统软件、作业飞行数据实时记录存储设备和施药作业系统，具备防重喷漏喷、防农药漂移功能，能够实现作业飞行可识别、可监测、可追查）；经国家植保机械质量监督检验中心、湖南省电子信息产业研究院的检测，产品符合《植保无人飞机质量评价技术规范》，详见检测报告。 | 16000.00
1005 | 田间管理机械 | 植保机械 | 植保无人飞机 | 额定载药量≥10L的电动多旋翼遥控飞行植保机 | 湖北玉柴发动机有限公司 | 湖北玉柴农业植保无人机 | 3WWDZ-16YC | 空机重量21.4KG；起飞全重37.4KG；载药量16.8L；飞行速度10M/S；飞行真高20M；操作模式:配备全自主飞行和手控操作系统,能够控制在视距内或扩展视距内操作；药箱:有固定的药箱安装位置和唯一匹配紧固件,一款机型能且只能匹配一款药箱；导航定位:采用RTK模块系统,定位精度厘米级；施药作业系统:具备防重喷漏喷、防农药漂移功能；满载悬停时间10.8分钟；在电子围栏内电动多旋翼农业植保无人机拒绝起飞,在电子围栏外控制电动多旋翼农业植保无人机起飞,航线穿过电子围栏,电动多旋翼农业植保无人机遇到电子围栏能够采取有效措施(包括但不限于返航、悬停)避免进入围栏区；可全天候自动避障,距离障碍物(直径≥2.5厘米)3米以外能自动避让；自主开发的管控平台:具备作业飞行数据实时记录存储功能,能够实现作业飞行可识别、可监测、可追查.能够对电动多旋翼农业植保无人机的作业飞行进行远程实时监测、安全管控；身份密钥:有操作人员身份密钥连接装置,经过密钥验证后方可作业飞行. | 16000.00
1006 | 田间管理机械 | 植保机械 | 植保无人飞机 | 额定载药量≥10L的电动多旋翼遥控飞行植保机 | 湖北玉柴发动机有限公司 | 玉柴植保无人机 | 3WWDZ-10B | 空机重量15.7KG；起飞全重25.8KG；载药量10.1L；飞行速度10M/S；飞行真高15M；操作模式:配备全自主飞行和手控操作系统,能够控制在视距内或扩展视距内操作；药箱:有固定的药箱安装位置和唯一匹配紧固件,一款机型能且只能匹配一款药箱；导航定位:采用RTK模块系统,定位精度厘米级；施药作业系统:具备防重喷漏喷、防农药漂移功能；满载悬停时间6.3分钟；在电子围栏内电动多旋翼农业植保无人机拒绝起飞,在电子围栏外控制电动多旋翼农业植保无人机起飞,航线穿过电子围栏,电动多旋翼农业植保无人机遇到电子围栏能够采取有效措施(包括但不限于返航、悬停)避免进入围栏区；可全天候自动避障,距离障碍物(直径≥2.5厘米)3米以外能自动避让；自主开发的管控平台:具备作业飞行数据实时记录存储功能,能够实现作业飞行可识别、可监测、可追查.能够对电动多旋翼农业植保无人机的作业飞行进行远程实时监测、安全管控；身份密钥:有操作人员身份密钥连接装置,经过密钥验证后方可作业飞行 | 16000.00
1007 | 田间管理机械 | 植保机械 | 植保无人飞机 | 额定载药量≥10L的电动多旋翼遥控飞行植保机 | 菏泽龙腾机械有限公司 | 电动多旋翼植保无人机 | 3WWDZ-16 | 1、空机质量：20千克，起飞全重：36千克，载药量：16升。2、设计飞行速度：≤15米/秒，设计飞行真高：≤20米，能够控制在视距内或扩展视距内操作。3、有固定的药箱安装位置和唯一匹配紧固件，一款机型能且只能匹配一款药箱。4、有操作人员身份密钥接入装置，能够做到经密钥连接后方可作业飞行。5、加装有飞行控制芯片、电子围栏、避障系统软件、作业飞行数据实时记录存储设备和施药作业系统，具备防重喷漏喷、防农药漂移功能，能够实现作业飞行可识别、可监测、可追查。6、多旋翼、电动型。 | 16000.00
1008 | 田间管理机械 | 植保机械 | 植保无人飞机 | 额定载药量≥10L的电动多旋翼遥控飞行植保机 | 北方天途航空技术发展（北京）有限公司 | 3W6TTA10多旋翼植保无人机 | 3W6TTA10 | 1、基本参数：旋翼数：6，旋翼直径：561mm，外形尺寸：Φ1400×470(mm)，电池（类型：锂电池，容量：14000mAh，电压：44V～50.4V），喷头（形式：压力式（扇形），数量：2，间距：1390mm）。2、空机重量：14.2kg。3、起飞全重：24.2kg。4、载药量：10L。5、设计最大飞行速度：10m/s。6、设计飞行真高：不超过20m。7、满载悬停时间：≥10min。8、空载载悬停时间：≥22min。9、配备电池：单台配备电池数量≥4组。10、电池充电器：配备一次可充4组以上电池的充电器。11、防护等级：不低于IP56。12、飞行功能：具有飞行数据和施药作业实时记录、储存，飞行作业可识别、可监测、可追查；应设计有操作人员身份密钥接入装置，凭操作人员身份密钥连接后方可操作飞行；应具有RC（手动遥控模式）、UAV（全自动模式）操作模式，能控制在视距内或宽展视距内工作；无人机应具有定高、定速、定距离飞行功能；农业植保无人机应具有药量检测功能，可实时监测自身药量；均符合技术要求。 | 16000.00
1009 | 田间管理机械 | 植保机械 | 植保无人飞机 | 额定载药量≥10L的电动多旋翼遥控飞行植保机 | 江西中轻智能设备有限公司 | 江西中轻农业植保无人机 | 3WWDZ-16A | 载药量：16L 配备电池：4组 空机质量：21.1kg 起飞全重：37.1kg 设计飞行真高：20m 设计飞行速度：10m/s 视距内飞行：操纵无人机能控制在视距内和扩展视距内飞行 药箱安装情况：药箱安装平稳，有固定的药箱安装位置和唯一匹配紧固件，同一机型药箱相同。 控制系统：有操作人员身份密钥接入装置，能够做到经密钥连接后方可作业飞行。 有飞行控制模块、施药作业模块，作业飞行数据实时记录存储设备和施药作业系统，飞行作业可识别、可监测、可追查。 具备电子围栏、避障系统软件、防重喷漏喷、防农药漂移、断点续喷功能 具备全天候避障功能，采用RTK系统，支持厘米级定位 | 16000.00
1010 | 田间管理机械 | 植保机械 | 植保无人飞机 | 额定载药量≥10L的电动多旋翼遥控飞行植保机 | 深圳天鹰兄弟无人机创新有限公司 | 电池动力多旋翼植保机 | 3WWDZ-16A | 1.空机质量21.5千克,起飞全重38.5千克,载药量16升.2.设计飞行限速10米/秒,设计飞行限高18米,能够控制在视距内或扩展视距内操作.3.有固定的药箱安装位置和唯一匹配紧固件,一款机型能且只能匹配一款药箱.4.有操作人员身份密钥接入装置,能够做到经密钥连接后方可作业飞行.5.加装有飞行控制芯片、电子围栏、避障系统软件、作业飞行数据实时记录存储设备和施药作业系统,具备防重喷漏喷、防农药漂移功能,能够实现作业飞行可识别、可监测、可追查.6.多旋翼、电动型. | 16000.00
1011 | 田间管理机械 | 植保机械 | 植保无人飞机 | 额定载药量≥10L的电动多旋翼遥控飞行植保机 | 山东晨诚科技有限公司 | 植保无人机 | 3WWDZ-20A | 已通过国家植保机械质量监督检测中心认证！1.空机质量25.4千克,起飞全重45.4千克,载药量20升.2.设计最大飞行速度7.9米/秒,设计飞行最高不超过20米,能够控制在视距内或扩展视距内操作.3.有固定的药箱安装位置和唯一匹配紧固件,一款机型能且只能匹配一款药箱.4.有操作人员身份密钥接入装置,能够做到经密钥连接后方可作业飞行.5.加装有飞行控制芯片、电子围栏、避障系统软件、作业飞行数据实时记录存储设备和施药作业系统,具备防重喷漏喷、防农药漂移功能,能够实现作业飞行可识别、可监测、可追查.6.六旋翼、电动型.7.具有避障功能.8.空载续航能力25分08秒，满载续航能力9分13秒. | 16000.00
1012 | 田间管理机械 | 植保机械 | 植保无人飞机 | 额定载药量≥10L的电动多旋翼遥控飞行植保机 | 深圳市盛禾农业科技有限公司 | 多旋翼农用遥控植保机 | 3WWDZ-10CSH | 1.空机质量≤9.5kg，起飞全重≤25kg，载药量10L；2.设计飞行速度≤12米/秒，设计飞行真高≤20米，能够控制在视距内或扩展视距内操作.3.有固定的药箱安装位置和唯一匹配紧固件,一款机型能且只能匹配一款药箱.4.有操作人员身份密钥接入装置,能够做到经密钥连接后方可作业飞行.5.加装有飞行控制芯片、电子围栏、避障系统软件、作业飞行数据实时记录存储设备和施药作业系统,具备防重喷漏喷、防农药漂移功能,能够实现作业飞行可识别、可监测、可追查.6.多旋翼、电动型. | 16000.00
1013 | 田间管理机械 | 植保机械 | 植保无人飞机 | 额定载药量≥10L的电动多旋翼遥控飞行植保机 | 北方天途航空技术发展（北京）有限公司 | 3WWDZ-16A多旋翼植保无人机 | 3WWDZ-16A | 机具名称：3WWDZ-16A多旋翼植保无人机，空机质量：21.8kg，额定起飞质量：37.8kg，外型尺寸（直径×高）：1840×715（mm），旋翼数量：6个，旋翼直径：776mm，药液箱额定容量：16L，喷头：压力喷头2个，电池电压：51.8V，电池容量：17000mAh，飞行真高：20m，最大飞行速度：10m/s，配备电池数量：4 组，配备充电站：一次可充4 组，每组电池续航时间能保证喷完额定载 药量，具备远程监管系统通信功能，具有限高、限速、限距功能，具有电子围栏功能，具有报警和失效保护功能，具有避障功能，至少应能识别树木、草垛和电线杆等障碍物，并避免发生碰撞，有飞行控制模块、施药作业模块，作业飞行数据实时记录存储设备和施药作业系统，飞行作业可识别、可监测、可追查 ，有操作人员身份密钥接入装置，经密钥连接后才能够控制无人机飞行作业，具有避障系统软件（设障避障），操纵无人机能够控制在视距内和扩展视距内飞行，药箱安装平稳，有固定的药箱安装位置和唯一匹配紧固件，同一机型药箱相同。作业飞行数据实时记录存储设备和施药作业系统,具备防重喷漏喷、防农药漂移功能. | 16000.00
1014 | 田间管理机械 | 植保机械 | 植保无人飞机 | 额定载药量≥10L的电动多旋翼遥控飞行植保机 | 菏泽新亚机械设备有限公司 | 电动多旋翼植保无人机 | 3WWDZ-10 | 1、空机质量：14千克，起飞全重：24千克，载药量：10升。2、设计飞行速度：≤15米/秒，设计飞行真高：≤20米，能够控制在视距内或扩展视距内操作。3、有固定的药箱安装位置和唯一匹配紧固件，一款机型能且只能匹配一款药箱。4、有操作人员身份密钥接入装置，能够做到经密钥连接后方可作业飞行。5、加装有飞行控制芯片、电子围栏、避障系统软件、作业飞行数据实时记录存储设备和施药作业系统，具备防重喷漏喷、防农药漂移功能，能够实现作业飞行可识别、可监测、可追查。6、多旋翼、电动型。 | 16000.00
1015 | 田间管理机械 | 植保机械 | 植保无人飞机 | 额定载药量≥10L的电动多旋翼遥控飞行植保机 | 衡阳云雁航空科技有限公司 | 云雁多旋翼遥控飞行植保机 | 3WWDZ-10A(原型号3WX4-10A) | 1.空机重量：16.3Kg，起飞全重：26.3Kg，药箱额定容量:10L。2.最大飞行速度：≤10m/s，飞行限高：≤16m，能够控制在视距内或扩展视距内操作。3.有固定的药箱安装位置和唯一匹配紧固件，一款机型能且只能匹配一款药箱。4.有操作人员身份密钥接入装置，能够做到经密钥连接后方可作业飞行。5.加装有飞行控制芯片、电子围栏、避障系统软件、作业飞行数据实时记录存储设备和施药作业系统，具备防重喷漏喷、防农药漂移功能，能够实现作业飞行可识别、可监测、可追查。6.四旋翼、电动型。 | 16000.00
1016 | 收获机械 | 根茎作物收获机械 | 药材挖掘机 | 1-1.7m挖掘机 | 河北北工特机械科技有限公司 | 药材挖掘机 | zsp-140 | 收获深度：45cm 收获宽度：140cm 震动频率：200次/分 | 4000.00
1017 | 收获机械 | 根茎作物收获机械 | 药材挖掘机 | 1-1.7m挖掘机 | 河北北工特机械科技有限公司 | 药材挖掘机 | zsp-120 | 收获深度：40cm 收获宽度120cm 震动频率200次/分 | 4000.00
1018 | 收获机械 | 根茎作物收获机械 | 药材挖掘机 | 1-1.7m挖掘机 | 河北北工特机械科技有限公司 | 药材挖掘机 | ZSP-170 | 收获宽度：170 收获深度45cm 震动频率200次/分 | 4000.00
1019 | 收获机械 | 根茎作物收获机械 | 药材挖掘机 | 1-1.7m挖掘机 | 河北北工特机械科技有限公司 | 药材挖掘机 | ZSP-160 | 收获宽度：160cm 收获深度50cm 震动频率200次/分 | 4000.00
1020 | 收获机械 | 根茎作物收获机械 | 药材挖掘机 | 1.8m以上挖掘机 | 河北北工特机械科技有限公司 | 药材挖掘机 | zsp-200 | 收获:宽度200cm 收获深度:60cm 震动频率200次/分 | 5500.00
1021 | 耕整地机械 | 耕地机械 | 铧式犁 | 单体幅宽35-45CM,5-6铧铧式犁 | 新疆牧神机械有限责任公司 | 调幅翻转双向犁 | 1LFT-550 | 犁体工作幅宽：44/50.8cm；犁体数量：5*2个； | 5040
1022 | 耕整地机械 | 耕地机械 | 微耕机 | 功率4KW以下微耕机 | 浙江绿力机械股份有限公司 | 微耕机 | 1WG2.2Q-40 | 配套功率：2.2kW；发动机燃油种类：汽油；国Ⅱ发动机。 | 660
1023 | 耕整地机械 | 耕地机械 | 微耕机 | 功率4KW及以上微耕机 | 十堰市三宏农业机械有限公司 | 微耕机 | 1WG5.3-105 | 配套无锡凯马动力机械有限公司KM186FA，排放阶段为国三的柴油发动机。配套发动机标定功率5.3kW；配套发动机标定转速3000r/min；工作幅宽：1050mm | 880
1024 | 耕整地机械 | 耕地机械 | 微耕机 | 功率4KW及以上微耕机 | 十堰市三宏农业机械有限公司 | 微耕机 | 1WGQ4.0-95 | 配套动力型号:170F汽油机；制造商:重庆蛟马动力科技有限公司汽油发动机；标定功率(KW):4.0；标定转速(R/MIN):3600。外形尺寸(长×宽×高)MM:1450×960×1050；工作幅宽(CM)95；结构质量(KG):45；传动方式(发动机输出):直联；传动方式(刀辊):齿轮；旋耕刀型号:Ⅱ型旱地耕刀；总安装刀数量(把):24；主离合器型式:摩擦片式. | 880
1025 | 耕整地机械 | 耕地机械 | 微耕机 | 功率4KW及以上微耕机 | 重庆帝勒金驰通用机械股份有限公司 | 微耕机 | 1WG4.1-105FC-ZC | 标定功率：4.1KW，国三柴油发动机 | 880
1026 | 耕整地机械 | 耕地机械 | 微耕机 | 功率4KW及以上微耕机 | 重庆万合鼎盛机械制造有限公司 | 微耕机 | 1WG4.1-115FC-ZC | 配套发动机燃油种类：柴油，标定功率：4.1kW 国Ⅲ发动机 | 880
1027 | 耕整地机械 | 耕地机械 | 微耕机 | 功率4KW及以上微耕机 | 重庆万合鼎盛机械制造有限公司 | 微耕机 | 1WG4.05-105FC-ZC | 配套发动机燃油种类：柴油，标定功率：4.05kW 国Ⅲ发动机 | 880
1028 | 耕整地机械 | 耕地机械 | 微耕机 | 功率4KW及以上微耕机 | 重庆卓格豪斯机械有限公司 | 微耕机 | 1WG4.05-87FC-ZC | 型号名称：1WG4.05-87FC-ZC微耕机；结构型式：手持式；配套发动机标定功率：4.05kW；配套发动机标定转速：3600r/min；配套发动机启动方式：手拉启动；配套发动机燃油类型：柴油；整机外形尺寸（长×宽×高）：1430mm×890mm×980mm；作业速度：0.1-0.3m/s；扶把振动：≦50m/S2；作业小时生产率：≧0.04h㎡/（h.m)；单位作业面积燃油消耗量：≦30kg/h㎡；工作幅宽：870mm；发动机输出传动方式：直联；刀辊传动方式：齿轮传动；扶把调整幅度（水平方向）：0°；扶把调整幅度（垂直方向）：140°；刀辊设计速度：155r/min；刀辊最大回转半径：165mm；刀辊总安装刀数：24把；旋耕刀型号：防缠刀；主离合器型式：摩擦片式；主离合器状态：常开,国Ⅲ发动机 | 880
1029 | 耕整地机械 | 耕地机械 | 微耕机 | 功率4KW及以上微耕机 | 浙江绿力机械股份有限公司 | 微耕机 | 1WG5.4Q | 配套功率：5.4kW；发动机燃油种类：汽油；国Ⅱ发动机。 | 880
1030 | 耕整地机械 | 耕地机械 | 微耕机 | 功率4KW及以上微耕机 | 十堰市三宏农业机械有限公司 | 微耕机 | 1WG6.0-105 | 配套无锡凯马动力机械有限公司KM186FAD，排放阶段为国三的柴油发动机。配套发动机标定功率：6kW；配套发动机标定转速：3600r/min；工作幅宽：1050mm | 880
1031 | 耕整地机械 | 耕地机械 | 微耕机 | 功率4KW及以上微耕机 | 十堰市三宏农业机械有限公司 | 微耕机 | 1WG4.1-105 | 配套无锡凯奥动力机械有限公司KAGS450-2，排放阶段为国三的柴油发动机。标定功率:4.1kW；配套发动机标定转速：3600r/min；工作幅宽：1050mm | 880
1032 | 耕整地机械 | 耕地机械 | 微耕机 | 功率4KW及以上微耕机 | 浙江绿力机械股份有限公司 | 微耕机 | 1WG4.2Q | 配套功率：4.2kW；发动机燃油种类：汽油；国Ⅱ发动机。 | 880
1033 | 耕整地机械 | 整地机械 | 起垄机 | 1-2M起垄机 | 甘肃武威兴旺农机制造有限公司 | 起垄全铺膜联合作业机 | 1QSM-40/70 | 旋耕：无、起垄：垄高（大垄）10±3cm、垄高：（小垄）12±3cm、垄底宽（大垄）70±5cm、垄底宽（小垄）40±5cm、铺膜：地膜宽度：1200mm、厚度：0.008mm、幅宽；1100mm,播种：无、施肥作业：施肥行数：1行、施肥深度：7～9cm、肥料箱容积：60L、膜边覆土宽度：≥80mm、厚度：≥25mm，生产率:0.2～0.33hm²/h,.外形尺寸（长x宽x高）:1280x1410x1150mm，挂接方式:悬挂式。 | 1200
1034 | 耕整地机械 | 整地机械 | 联合整地机 | 5.5M及以上双轴联合整地机 | 新疆双剑农机制造有限公司 | 联合整地机 | 1ZL-8.0 | 机具配置：缺口耙4 组、圆盘耙 4组、平土板4 组、碎土辊4 组、镇压辊 4组；耙片数：缺口耙 4 组46 片 圆盘耙4 组46 片；工作幅宽（m）：8；耙片间距（㎜）：170；耙片直径（㎜）：460；外形尺寸（㎜）：6600*8000*1700；配套动力（kW）：180-210；整机重量（kg）：5800； | 10800
1035 | 耕整地机械 | 整地机械 | 铺膜机 | 不带旋耕作业的起垄地膜覆盖机 | 定西市三牛农机制造有限公司 | 牵引自动上土式全膜双垄沟施肥铺膜机 | 1MLQS-400/700 | 全覆土结构型式：膜边覆土；起垄装置型式：箭铲式；排肥器型式：外槽轮式； | 1200
1036 | 耕整地机械 | 整地机械 | 铺膜机 | 不带旋耕作业的起垄地膜覆盖机 | 庆阳布谷鸟机械制造有限公司 | 起垄施肥全覆膜机 | 1MLFQ-120 | 结构形式：悬挂式；施肥行数：2行；覆土装置型式：滚筒式；膜上覆土形状：点状覆土；起垄装置型式：铲翼式；起垄装置数量：2个；起垄高度：≥10cm；不带旋耕作业. | 1200
1037 | 耕整地机械 | 整地机械 | 铺膜机 | 带旋耕作业的起垄地膜覆盖机 | 甘肃洮河拖拉机制造有限公司 | 旋耕起垄宽幅提土全覆膜机 | 2M-1B | 带旋耕、覆土、起垄、铺膜等复式作业功能,起垄高度：10±3（cm）。整机工作幅宽：110cm；旋耕部分工作幅宽:82cm，旋耕部分传动方式:链条传动，旋耕部分刀辊总安装刀数:25把，旋耕部分旋耕刀型号: ⅡT195；起垄装置型式:翼型铲，起垄装置数量：1组（2个）；铺膜部分单膜幅宽度:1200mm，铺膜部分膜幅数量:1幅。 | 1900
1038 | 耕整地机械 | 整地机械 | 铺膜机 | 带旋耕作业的起垄地膜覆盖机 | 甘肃洮河拖拉机制造有限公司 | 旋耕双幅覆膜联合作业机 | 2M-2XP | 带旋耕、施肥、覆土、起垄、铺膜、喷药等复式作业功能,起垄高度：10±3（cm）。整机工作幅宽：220cm；旋耕部分工作幅宽:210cm，旋耕部分传动方式:中间齿轮传动，旋耕部分刀辊总安装刀数:60把，旋耕部分旋耕刀型号:ⅡT245；起垄装置型式:翼型铲，起垄装置数量：2组；铺膜部分单膜幅宽度:1200mm，铺膜部分膜幅数量:2幅；全覆土部分结构形式：双幅弯板链式输送带；施肥部分行距：44cm，施肥部分排肥器型式：外槽轮，排肥器数量：2×2个；喷药部分药箱容积：97L。 | 1900
1039 | 耕整地机械 | 整地机械 | 铺膜机 | 带旋耕作业的起垄地膜覆盖机 | 甘肃洮河拖拉机制造有限公司 | 旋耕起垄施肥喷药宽幅提土全覆膜机 | 2M-1A | 带旋耕、施肥、覆土、起垄、铺膜、喷药等复式作业功能,起垄高度：10±3（cm）。整机工作幅宽：110cm；旋耕部分工作幅宽:82cm，旋耕部分传动方式: 链条传动，旋耕部分刀辊总安装刀数:25把，旋耕部分旋耕刀型号: ⅡT195；起垄装置型式:翼型铲，起垄装置数量：1组（2个）；铺膜部分单膜幅宽度:1200mm，铺膜部分膜幅数量:1幅；全覆土部分结构形式：弯板链式输送带；施肥部分行距：40cm，施肥部分排肥器型式：外槽轮，排肥器数量：2个；喷药部分药箱容积：25L。 | 1900
1040 | 耕整地机械 | 整地机械 | 铺膜机 | 带旋耕作业的起垄地膜覆盖机 | 庆阳布谷鸟机械制造有限公司 | 旋耕灭茬起垄全覆膜机 | 1MXLQ-120 | 旋耕部分工作幅宽：100cm；旋耕部分传动方式：侧边齿轮传动；施肥行数：2行；覆土结构型式：弯板链式输送带；起垄装置型式：成型器镇压；起垄高度：≥10cm； | 1900
1041 | 种植施肥机械 | 播种机械 | 穴播机 | 4-5行穴播机 | 西安亚澳农机股份有限公司 | 玉米精量施肥播种机 | 2BYF – 4 (230) | 外形尺寸（mm）：2295 *2660 * 1360 。标定功率（kw）：47.8 -73.5 。幅宽（cm）：230 。行距（cm）：57 。行数： 4 。排钟器形式：精量指夹式排种器。开沟形式: 芯铧式 。 | 1500
1042 | 种植施肥机械 | 播种机械 | 穴播机 | 4-5行穴播机 | 定西市三牛农机制造有限公司 | 自走式玉米精量穴播机 | 2BZ-4 | 排肥/排种型式：窝眼式/斗式；工作行数：4行； | 1500
1043 | 种植施肥机械 | 施肥机械 | 撒肥机 | 其他撒肥机 | 灵璧九瑞农发科技有限公司 | 施肥机 | 2FL-12(1000) | 双圆盘施肥机,肥箱容积1000L | 1060
1044 | 种植施肥机械 | 施肥机械 | 撒肥机 | 摆动式撒肥机 | 灵璧九瑞农发科技有限公司 | 施肥机 | 2FB-12(1000) | 摆动式,肥箱容积1000L | 3300
1045 | 田间管理机械 | 中耕机械 | 中耕机(含甘蔗中耕机) | 幅宽1M以下中耕机 | 广西玉林市德高机械有限公司 | 自走式中耕培土机 | 3ZP-0.8GC | 配套动力7.5kW，耕作幅宽为0.8m，配备履带式底盘驱动，使用国Ⅲ排放标准的柴油机，燃油类型为柴油 | 480
1046 | 田间管理机械 | 中耕机械 | 中耕追肥机 | 作业幅宽3M-6M中耕追肥机 | 河北丰顺机械科技有限公司 | 中耕追肥机 | 3ZF-320 | 结构形式:悬挂式；配套动力:58.8-73.5KW；外形尺寸:690×3200×1100MM；结构质量:200KG；行距:350MM；中耕深度:60-100MM；培土器方式:铲式；中耕行数:10；工作幅宽:3.2m。 | 4800
1047 | 田间管理机械 | 植保机械 | 喷杆喷雾机 | 12-18m悬挂及牵引式喷杆喷雾机 | 河北硕鑫机械制造有限公司 | 悬挂式喷杆喷雾机 | 3WPXY-600-12 | 产品名称：悬挂式喷杆喷雾机 产品型号：3WPXY-600-12 药箱容量：600L 喷杆长度：12000mm | 2200
1048 | 田间管理机械 | 植保机械 | 喷杆喷雾机 | 12-18m悬挂及牵引式喷杆喷雾机 | 河北硕鑫机械制造有限公司 | 悬挂式喷杆喷雾机 | 3WPX-800-12 | 产品名称：悬挂式喷杆喷雾机 产品型号：3WPX-800-12 药箱容量：800L 喷杆长度：12000mm | 2200
1049 | 田间管理机械 | 植保机械 | 喷杆喷雾机 | 12-18m悬挂及牵引式喷杆喷雾机 | 河北硕鑫机械制造有限公司 | 悬挂式喷杆喷雾机 | 3WPX-500-12 | 产品名称：悬挂式喷杆喷雾机 规格型号：3WPX-500-12 药箱容量：500L 喷杆长度：12000mm | 2200
1050 | 田间管理机械 | 植保机械 | 喷杆喷雾机 | 12-18m悬挂及牵引式喷杆喷雾机 | 淮安市众鼎机械制造有限公司 | 悬挂式喷杆喷雾机 | 3WP-400 | 整机；型号规格：3WP-400，结构形式：悬挂式，外形尺寸mm：5180*2360*1020,工作压力MPa：0.2~0.4，喷杆长度mm：12000。限压安全装置；结构型式：弹簧式，限定压力MPa：≤0.48。液泵/电机泵；结构型式：三缸柱泵塞，额定压力MPa：2.5~4.5，额定流量L/min：28~35。药箱；材质：聚乙烯，药箱容积L：200*2。喷射部件；喷杆材质：PPR,最高允许工作压力MPa：0.6。 | 2200
1051 | 田间管理机械 | 植保机械 | 喷杆喷雾机 | 18m及以上悬挂及牵引式喷杆喷雾机 | 河北硕鑫机械制造有限公司 | 悬挂式喷杆喷雾机 | 3WPX-800-18 | 产品名称：悬挂式喷杆喷雾机 产品型号：3WPX-800-18 药箱容量：800L 喷杆长度：18000mm | 10000
1052 | 田间管理机械 | 植保机械 | 喷杆喷雾机 | 18-50马力自走式喷杆喷雾机 | 青州上力机械科技有限公司 | 喷杆式喷雾机 | 3WPZ-500型自走式喷杆喷雾机 | 产品品目：喷杆喷雾机 产品结构型式：自走式、四轮转向、四轮驱动 发动机名称、结构型式：柴油机、单缸四冲程水冷 发动机功率/转速：17.6kW（23.936马力）/2200r/min 发动机排放标准：达到国家第三阶段排放标准 | 26300
1053 | 田间管理机械 | 植保机械 | 喷杆喷雾机 | 50-100马力自走式喷杆喷雾机 | 青州上力机械科技有限公司 | 喷杆式喷雾机 | 3WPZ-800H型自走式高秆喷杆喷雾机 | 产品品目：喷杆喷雾机 产品结构型式：自走式、四轮转向、四轮驱动 发动机名称、结构型式：柴油机、四缸四冲程水冷 发动机功率/转速：36.8kW（50.048马力）/2400r/min 发动机排放标准：达到国家第三阶段排放标准 | 29400
1054 | 田间管理机械 | 植保机械 | 喷杆喷雾机 | 50-100马力自走式喷杆喷雾机 | 青州上力机械科技有限公司 | 喷杆式喷雾机 | 3WPZ-1000型自走式喷杆喷雾机 | 产品品目：喷杆喷雾机 产品结构型式：自走式、四轮转向、四轮驱动 发动机名称、结构型式：柴油机、四缸四冲程水冷 发动机功率/转速：36.8kW（50.048马力）/2400r/min 发动机排放标准：达到国家第三阶段排放标准 | 29400
1055 | 收获机械 | 谷物收获机械 | 割晒机 | 自带动力,便携式割晒机 | 盐城市新明悦机械制造有限公司 | 割晒机 | 4G120D | 规格型号：4G120D,结构型式：前置式，割幅90厘米，割刀型式：往复式， | 290
1056 | 收获机械 | 谷物收获机械 | 割晒机 | 自带动力,便携式割晒机 | 盐城市新明悦机械制造有限公司 | 割晒(捆)机 | 4GK90 | 型号规格：4GK90,结构形式：前置式，工作状态外形尺寸：2200*1220*1100(MM)，割幅900（MM),最小离地间隙：90（MM) | 290
1057 | 收获机械 | 玉米收获机械 | 自走式玉米收获机(含穗茎兼收玉米收获机) | 2行摘穗剥皮型自走式玉米收获机 | 长春继鑫农业装备有限公司 | 自走履带式玉米收获机 | 4YZL-2 | 2行割台，幅宽1.2米，形式：自走式（摘穗剥皮型）。 | 22400
1058 | 收获机械 | 玉米收获机械 | 自走式玉米收获机(含穗茎兼收玉米收获机) | 2行摘穗剥皮型自走式玉米收获机 | 长春继鑫农业装备有限公司 | 自走履带式玉米收获机 | 4YZL-2H | 2行割台，幅宽1.2米，形式：自走式（摘穗剥皮型）。 | 22400
1059 | 收获机械 | 根茎作物收获机械 | 薯类收获机 | 0.7-1m薯类收获机 | 杰亿丰农业机械常州有限公司 | 马铃薯收获机 | 4US-90 | 1.型号名称:4US-90马铃薯收获机 2.工作形态外形尺寸(长×宽×高):970mm×1030mm×660mm 3.配套动力-额定(配套)功率:8.82KW∽16.18KW 4.结构形式:悬挂式 5.作业幅宽:900mm 6.挖掘铲形式:震动铲式 7.输送装置形式:升运链式 8.清选分离装置形式:刷辊式 | 1100
1060 | 收获机械 | 根茎作物收获机械 | 薯类收获机 | 0.7-1m薯类收获机 | 杰亿丰农业机械常州有限公司 | 马铃薯收获机 | 4US-80 | 1.型号名称:4US-80马铃薯收获机 2.工作形态外形尺寸(长×宽×高):970mm×930mm×660mm 3.配套动力-额定(配套)功率:5.88KW∽11.03KW 4.结构形式:悬挂式 5.作业幅宽:800mm 6.挖掘铲形式:震动铲式 7.输送装置形式:升运链式 8.清选分离装置形式:刷辊式 | 1100
1061 | 收获机械 | 根茎作物收获机械 | 薯类收获机 | 0.7-1m薯类收获机 | 青岛菲尔特工业有限公司 | 马铃薯收获机 | 4U-83 | 结构型式:悬挂式；外形尺寸(工作状态,长*宽*高)mm:1730*1100*1050；结构质量(kg):200；挖掘铲型式:平铲；除茎蔓装置型式:无；输送装置型式:无；清选分离装置型式:输送链式格栅筛 | 1100
1062 | 收获机械 | 根茎作物收获机械 | 薯类收获机 | 1-1.5m薯类收获机 | 绥化市兄弟农业机械制造有限公司 | 马铃薯收获机 | 4U-2 | 型号名称：4U-2型马铃薯收获机。工作状态外形尺寸（长×宽×高）：3150mm×1600mm×1300mm。配套动力：29.4kw~51.7kw。结构型式：三点悬挂/牵引。作业幅宽:1350mm。挖掘铲型式：尖形铲。除茎蔓装置型式：圆盘刀。输送装置型式：链杆式。清选分离装置型式：链杆式。 | 2960
1063 | 收获机械 | 根茎作物收获机械 | 薯类收获机 | 1-1.5m薯类收获机 | 青岛菲尔特工业有限公司 | 马铃薯收获机 | 4UX-110 | 结构形式:悬挂式；外形尺寸(工作状态,长*宽*高)mm:1970*1370*1040；结构质量(kg):367；挖掘铲型式:平铲；除茎蔓装置形式:无；输送装置型式:无；清选分离装置型式:输送链式格栅筛 | 2960
1064 | 收获机械 | 根茎作物收获机械 | 薯类收获机 | 1-1.5m薯类收获机 | 青岛菲尔特工业有限公司 | 马铃薯收获机 | 4UX-140 | 结构形式:三点悬挂；外形尺寸(工作状态,长*宽*高)mm:2000*1680*1060；结构质量(kg):460；挖掘铲型式:平铲；除茎蔓装置型式:无；输送装置型式:无,清选分离装置型式:输送链式格栅筛 | 2960
1065 | 收获机械 | 根茎作物收获机械 | 薯类收获机 | 1.5m及以上薯类收获机 | 青岛菲尔特工业有限公司 | 马铃薯收获机 | 4UX-170 | 结构型式:悬挂式；外形尺寸(工作状态,长*宽*高)mm:2200*2000*1100；结构质量(kg):545；挖掘铲型式:刀铲；除茎蔓装置形式:无；输送装置型式:无；清选分离装置型式:格栅筛式输送链 | 4570
1066 | 收获机械 | 根茎作物收获机械 | 薯类收获机 | 薯类联合收获机 | 绥化市兄弟农业机械制造有限公司 | 马铃薯联合收获机 | 4U-2(1300) | 型号名称：4U-2（1300）型马铃薯联合收获机。工作状态外形尺寸（长×宽×高）：7350mm×4200mm×3090mm。配套动力：40.4kw~73.5kw。结构型式：牵引式。作业幅宽:1300mm。挖掘铲型式：分置式尖形铲。除茎蔓装置型式：圆盘刀式。输送装置型式：链杆式。清选分离装置型式：圆辊格栅+橡胶刷式。 | 30000
1067 | 收获机械 | 根茎作物收获机械 | 薯类收获机 | 薯类联合收获机 | 绥化市兄弟农业机械制造有限公司 | 马铃薯联合收获机 | 4U-2(1650) | 型号名称：4U-2（1650）型马铃薯联合收获机。工作状态外形尺寸（长×宽×高）：7350mm×4400mm×3090mm。配套动力：66.2kw~110.3kw。结构型式：牵引式。作业幅宽:1650mm。挖掘铲型式：分置式尖形铲。除茎蔓装置型式：圆盘刀式。输送装置型式：链杆式。清选分离装置型式：圆辊格栅+橡胶刷式。 | 30000
1068 | 收获机械 | 饲料作物收获机械 | 打(压)捆机 | 1.2-1.7m捡拾压捆机 | 宁津县久丰环保机械有限公司 | 捡拾圆捆机 | 9YQ-1300 | 捡拾器宽度：1300mm，捡拾器结构型式：甩刀式，卷压滚筒转速：320r/min，卷压滚筒数量：15个，工作状态外型尺寸（长×宽×高）：2400mm×1650mm×1450mm，配套动力25.7kw-40.4kw，成型草捆尺寸：∅700mm×1000mm，纯工作小时生产率：≥3000kg/h，捆扎方式：绳 | 18400
1069 | 收获机械 | 饲料作物收获机械 | 打(压)捆机 | 1.7-2.2m捡拾压捆机 | 宁津县久丰环保机械有限公司 | 捡拾圆捆机 | 9YQ-1800 | 捡拾器宽度：1800mm，捡拾器结构型式：甩刀式，卷压滚筒转速：320r/min，卷压滚筒数量：15个，工作状态外型尺寸（长×宽×高）：2400mm×2150mm×1450mm，配套动力40.4kw-58.8kw，成型草捆尺寸：∅700mm×1000mm，纯工作小时生产率：≥3200kg/h，捆扎方式：绳 | 34500
1070 | 收获机械 | 饲料作物收获机械 | 打(压)捆机 | 4kW及以上圆捆压捆机 | 山东双鹤机械制造股份有限公司 | 圆草捆打捆机 | 9YQG-0.5 | 一． 型号：9YQG-0.5 二． 工作状态外型尺寸（长*宽*高）：3670*1500*1560（mm） 三． 结构质量：660KG 四． 配套动力：6.05KW 五． 喂入口宽度：520mm 六． 卷压滚筒数量（个）：30 | 9400
1071 | 收获机械 | 茎秆收集处理机械 | 秸秆粉碎还田机 | 1-1.5m秸秆粉碎还田机 | 金湖华伟机械有限公司 | 收割机配套粉碎还田机 | 4FH-110 | "工作状态外形尺寸（长×宽×高）mm：1400×950×830 配套联合收割机动力≥45KW 结构质量 140KG 粉碎刀轴转速 2800-3000r/min 粉碎机构总安装刀数 57-65把 粉碎机构最大回转半径227mm 粉碎机还田机进口 1100mm" | 900
1072 | 收获后处理机械 | 脱粒机械 | 玉米脱粒机 | 生产率5-10t/h玉米脱粒机 | 汉中市合力机械有限公司 | 玉米脱粒机 | 5TY-48-150 | 生产率：5.161t/h | 430
1073 | 收获后处理机械 | 干燥机械 | 果蔬烘干机 | 容积5M3以下果蔬烘干机 | 天水嘉禾农机有限责任公司 | 多功能烘干机 | 5H-0.2 | 批处理量0.834M3，整体烘干。 | 920
1074 | 收获后处理机械 | 干燥机械 | 果蔬烘干机 | 容积5-15M3果蔬烘干机 | 昆明创工机电设备有限公司 | 果蔬烘干机 | 5HG-6D | 容积6M3,含烘干箱体(2500mm*2000mm*2100mm)、风机型号MYW711-2,电机功率0.37看我，数量2台、供电装置型号名称，电加热管，燃料种类，电功率4kw温控器(室温-65°可调)、热源等配置 整体脱水 | 5250
1075 | 收获后处理机械 | 干燥机械 | 果蔬烘干机 | 容积15M3及以上果蔬烘干机 | 天水嘉禾农机有限责任公司 | 果蔬烘干机 | 5HG17-E | 容积17M3，整体烘干。 | 11000
1076 | 收获后处理机械 | 干燥机械 | 果蔬烘干机 | 容积15M3及以上果蔬烘干机 | 山东数能信息科技有限公司 | 果蔬烘干机 | 5HF-70A | 容积15M3及以上果蔬烘干机,整体脱水，外形尺寸（长*宽*高）20150*2250*2600，干燥室尺寸（长*宽*高）18000*2120*1950，干燥室容积74.4M3,烘干有效面积≥600M2，批次平均水分蒸发量≥125kg/h,加热方式为热风炉间接加热，风机型号GKFB5D-4750，风机功率≥0.75kw，配套总动力≥8.5kw | 11000
1077 | 收获后处理机械 | 干燥机械 | 果蔬烘干机 | 容积15M3及以上果蔬烘干机 | 山东数能信息科技有限公司 | 果蔬烘干机 | 5HF-55A | 容积15M3及以上果蔬烘干机,整体脱水,外形尺寸(长*宽*高)7300*2800*3650，干燥室尺寸（长*宽*高）5800*2700*3600，干燥室容积56.3M3,烘干有效面积≥150M2,批次平均水分蒸发量≥37Kg/h,加热方式为热风炉间接加热,风机型号GKFB6D-41.1,风机功率≥1.1kw,配套总动力≥1.3kw | 11000
1078 | 收获后处理机械 | 干燥机械 | 果蔬烘干机 | 容积15M3及以上果蔬烘干机 | 昆明群辉机电设备有限公司 | 果蔬烘干机 | 5HG-16B | 容积16m³,含烘干箱体(6700*2100*2000)、型号GKF/F4D-2,标定功率0.75kw，整机功率1.8-2.5kw，烘干容量≥2.0m²，温控器(室温-65度可调)、热源等配置整体脱水 | 11000
1079 | 收获后处理机械 | 干燥机械 | 果蔬烘干机 | 容积15M3及以上果蔬烘干机 | 昆明群辉机电设备有限公司 | 果蔬烘干机 | 5HG-32 | 容积32³,含烘干箱体(5100*2800*3200不含烟架)、风机(9000-14500m3/h)、型号GKF/B6D-4,标定功率1.5-2.2kw，整机功率1.7-2.4kw，结构质量≤1200kg，烘干容量≥3.0m²，温控器(室温-65度可调)、烘干容量>1000kg、热源等配置整体脱水 | 11000
1080 | 收获后处理机械 | 干燥机械 | 果蔬烘干机 | 容积15M3及以上果蔬烘干机 | 山东数能信息科技有限公司 | 果蔬烘干机 | 5HF-30A | 容积15M3及以上果蔬烘干机,整体脱水,外形尺寸(长*宽*高)5650*2800*2650，干燥室尺寸（长*宽*高）4600*2700*2600,烘干室容积32.2M3,烘干有效面积≥100M2,批次平均水分蒸发量≥30Kg/h,加热方式为热风炉间接加热,风机型号GKFB5D-4750,风机功率≥0.75kw,配套总动力≥1kw | 11000
1081 | 收获后处理机械 | 干燥机械 | 果蔬烘干机 | 容积15M3及以上果蔬烘干机 | 山东数能信息科技有限公司 | 果蔬烘干机 | 5HF-23A | 容积15M3及以上果蔬烘干机,整体脱水,外形尺寸(长*宽*高)4750*2500*2650,干燥室尺寸(长*宽*高)3700*2400*2600,烘干室容积23M3,烘干有效面积≥75M2,批次平均水分蒸发量≥37.5Kg/h,加热方式为热风炉间接加热,风机型号GKFB5D-4550,风机功率≥0.55kw,配套总动力≥0.7kw | 11000
1082 | 收获后处理机械 | 干燥机械 | 果蔬烘干机 | 容积15M3及以上果蔬烘干机 | 安徽欧瑞达电器科技有限公司 | 果蔬烘干机 | O RD5HGS-40RB | 此果蔬烘干机的加热主机为空气源热泵 1.加热主机配置两台型号为ZW79KAE-TFP-522谷轮涡旋压缩机；2.加热主机的制热量：42kW;3.结构形式：批式（分置式烘干）；4.外形尺寸（长×宽×高）：7300×3500×2800mm;5.风机率：7kW;6.配套总功率：22.0kW（不包括辅组电加热）；7.容积：40m³；8.有限干燥体积：40m³；9.有效干燥面积：190㎡；10.烘干方式：热风烘干、整体脱水；11.温湿控制方式：1）根据物料的特性，分阶段设置烘干温度；2）温湿度自动控制；12.热风温度范围≤75℃；12.安全装置：1）热风温度、物料温度、超温报警装置；2）相序保护，过欠电压保护；3）加热主机氟系统高低压保护、排气温度过高保护；4）避雷装置；5）电器系统过载和漏电保护；6）配备灭火器；13.控制系统：1)PLC控制系统，操作界面友好；2）7英寸液晶触摸屏；3）根据物料的特性分阶段设置温湿度；4）可实现多台联机，5）根据客户要求可实现远程监控；14.根据客户所处的环境温度和物料的特性，可配置热回收装置，热回收效率62%；15.节能环保，无任何三废排放。 | 11000
1083 | 农用搬运机械 | 装卸机械 | 抓草机 | 30-40KW抓草机 | 益阳滨农机械有限公司 | 抓草机 | 7ZL-33 | 配套动力型号:SD4BW3D,制造商:江苏四达动力机械集团有限公司，标定功率:33kW,标定转速：（r/min）2300;排放标准：第三阶段。(原柴油机动力为国II排放标准，现根据国家规定改为国III排放标准，柴油机也更换了。自主变更文件附件在上传的检验报告后面) | 9600
1084 | 农用搬运机械 | 装卸机械 | 抓草机 | 40KW及以上抓草机 | 益阳滨农机械有限公司 | 抓草机 | 7ZL-51 | 配套动力型号:SD4DW3Z,制造商:江苏四达动力机械集团有限公司，标定功率:51kW,标定转速：（r/min）2400;排放标准：第三阶段。(原柴油机动力为国II排放标准，柴油机也更换了。自主变更文件附件在上传的检验报告后面) | 12000
1085 | 农用搬运机械 | 装卸机械 | 抓草机 | 40KW及以上抓草机 | 徐州昊特机械有限公司 | 农用抓草机 | 7ZC26 | 动力：柴油机；外形尺寸:5450*1830*2665;最小使用质量：4300kg;额定抓取质量:2060kg最大卸载高度:3300mm;最小卸载距离：1165mm；轮距：1485（前、后轮）；轴距：2190mm; 发动机功率48kw(国三排放标准)；液压油泵型式：齿轮式；液压泵型号：CR-PC1045;轮胎型号(前后）：16/70-20；制动形式:气制动；变速箱型式：无级变速。 | 12000
1086 | 畜牧机械 | 饲料(草)加工机械设备 | 饲料(草)粉碎机 | 550MM及以上饲料粉碎机 | 山东双鹤机械制造股份有限公司 | 锤片式饲料粉碎机 | SFSP60*60 | 一、 外形尺寸（长*宽*高）：2150*970*1150(mm) 二、 结构质量：1170KG 三、 配套动力：名称：三相异步电动机 功率：75KW 转速：2970r/min 四、 喂入方式：机械喂料 五、 作业方式：固定式 六、 主轴空载转速：2970r/min 七、 转子直径：600mm 八、 筛片孔径：3mm 九、 锤片数量：70片 | 930
1087 | 畜牧机械 | 饲料(草)加工机械设备 | 饲料混合机 | 2M3以下立式混合机 | 山东双鹤机械制造股份有限公司 | 立式饲料混合机 | 9HL-1000 | 一、 型号名称：9HL-1000型立式饲料混合机 二、 结构型式：立式 三、 外形尺寸（长*宽*高）：1680*1270*2930mm 四、 混合轴长度：2620mm 五、 结构质量：220KG 六、 配套动力： 三相异步电机 功率：3KW 转速：1440r/min 七、 混合轴数量（个）：1 八、 有效容积：1.7M3 九、 主轴转速：400r/min 十、 额定批次混合量：1000KG | 1240
1088 | 畜牧机械 | 饲料(草)加工机械设备 | 饲料混合机 | 2M3以下卧式(单轴)混合机 | 山东双鹤机械制造股份有限公司 | 卧式单轴螺带饲料混合机 | 9HWDL-1000 | 一． 型号名称：9HWDL-1000型卧式单轴螺带饲料混合机 二． 结构型式：卧式 三． 外型尺寸（长*宽*高）：3120*1150*2150（mm） 四． 混合轴长度：2510mm 五． 结构质量：1100KG 六． 配套动力：三相异步电机 功率：11KW 转速：1460r/min 减速机 名称：硬齿面圆柱齿轮减速机 型号：ZQ350 速比：48.57 七、混合轴数量（个）：1 八、有效容积：1.7M3 九、主轴转速：19r/min 十、额定批次混合量：1000KG | 1140
1089 | 畜牧机械 | 饲料(草)加工机械设备 | 颗粒饲料压制机 | 环模直径250MM及以上颗粒饲料压制机 | 山东双鹤机械制造股份有限公司 | 颗粒饲料压制机 | 9KLH-470 | 一、 结构型式：立式环模 二、 外形尺寸（长*宽*高）：2450*1150*1550mm 三、 主电动机功率：55KW 四、 压模直径：470mm 五、 压模宽度：105mm 六、 压辊额定转速：178r/min 七、 压模额定转速：76r/min 八、 压辊个数：2个 | 10000
1090 | 畜牧机械 | 饲料(草)加工机械设备 | 揉丝机 | 2-4t/h揉丝机 | 洛阳四达农机有限公司 | 秸秆揉丝机 | 9RC-130 | 生产率：3500（kg） | 480
1091 | 畜牧机械 | 饲料(草)加工机械设备 | 揉丝机 | 6-10t/h揉丝机 | 洛阳四达农机有限公司 | 秸秆揉丝机 | 9RC-100 | 生产率：6000kg/h | 2320
1092 | 畜牧机械 | 饲料(草)加工机械设备 | 饲料制备(搅拌)机 | 4-9m3饲料全混合日粮制备机 | 大同市捷腾机械设备有限公司 | 全混合日粮制备机 | 9JGL-8 | 规格型号 / 9SJL-8 外形尺寸（长×宽×高） mm 4700*2215*2730 结构质量 kg 3735 搅龙转速 r/min 19-29 搅拌仓容积 m3 8 结构型式 / 立式 配套动力范围 kW ≥30/85hp 刀片型式 / 锯齿、双面刀刃 刀片数量 片 8 配套动力形式 / 拖拉机或电动机 生产率 t/h ≥2.8 | 13400
1093 | 畜牧机械 | 饲料(草)加工机械设备 | 饲料制备(搅拌)机 | 4-9m3饲料全混合日粮制备机 | 大同市捷腾机械设备有限公司 | 全混合日粮制备机 | 9JGW-7 | 规格型号 / 9SJW-7 外形尺寸（长×宽×高） mm 4600*1750*2285 结构质量 kg 3050 搅龙转速 r/min 16 搅拌仓容积 m3 7 结构型式 / 卧式 配套动力范围 kW ≥22/70hp 刀片型式 / 月牙刀、椭圆刀 刀片数量 片 33 配套动力形式 / 拖拉机或电动机 生产率 t/h ≥2 | 13400
1094 | 畜牧机械 | 饲料(草)加工机械设备 | 饲料制备(搅拌)机 | 4-9m3饲料全混合日粮制备机 | 石家庄盖氏机械设备有限公司 | 全日粮饲料制备机 | 9TMRW-5 | 5方参数：规格型号：9TMRW-5 结构型式：固定式 外形尺寸：3930mm*1850mm*2260mm 结构质量：1600kg 搅龙转速：23.5r/min 搅龙仓容积：5立方 配套动力范围：11-15kw 刀片结构型式：圆形、椭圆形、月牙形 刀片数量：定刀7片 动刀34片 配套动力型式：电动机 | 13400
1095 | 畜牧机械 | 饲料(草)加工机械设备 | 饲料制备(搅拌)机 | 9-12m3饲料全混合日粮制备机 | 石家庄盖氏机械设备有限公司 | 全日粮饲料制备机 | 9TMRW-9 | 9方参数：规格型号：9TMRW-9 结构型式：固定式 外形尺寸：4820mm*2130mm*2480mm 结构质量：3300kg 搅龙转速：23.5r/min 搅龙仓容积：9立方 配套动力范围：22-30kw 刀片结构型式：圆形、椭圆形、月牙形 刀片数量：定刀9片 动刀56片 配套动力型式：电动机 | 14300
1096 | 畜牧机械 | 饲料(草)加工机械设备 | 饲料制备(搅拌)机 | 12m3及以上饲料全混合日粮制备机 | 大同市捷腾机械设备有限公司 | 全混合日粮制备机 | 9JGL-25 | 规格型号 / 9SJL-25 外形尺寸（长×宽×高） mm 7300*2500*3110 结构质量 kg 7860 搅龙转速 r/min 19-29 搅拌仓容积 m3 25 结构型式 / 立式 配套动力范围 kW ≥60/120hp 刀片型式 / 锯齿、双面刀刃 刀片数量 片 16 配套动力形式 / 拖拉机或电动机 生产率 T/h ≥7 | 26400
1097 | 畜牧机械 | 饲料(草)加工机械设备 | 饲料制备(搅拌)机 | 12m3及以上饲料全混合日粮制备机 | 大同市捷腾机械设备有限公司 | 全混合日粮制备机 | 9JGW-12 | 规格型号 / 9SJW-12 外形尺寸（长×宽×高） mm 5790*2000*2750 结构质量 kg 4600 搅龙转速 r/min 16 搅拌仓容积 m3 12 结构型式 / 卧式 配套动力范围 kW ≥30/85Hp 刀片型式 / 月牙刀、椭圆刀 刀片数量 片 45 配套动力形式 / 拖拉机或电动机 上产率 t/h ≥3.5 | 26400
1098 | 畜牧机械 | 饲养机械 | 清粪机 | 牵引刮板式清粪机 | 兰州金正农牧科技有限公司 | 清粪机 | 9FQ - 1960 型 | 配套电动机额定功率1.5KW 刮粪板宽度1.96m 刮粪板高度180mm 刮粪板行程距离45m 牵引绳滚筒直径160mm | 670
1099 | 农业废弃物利用处理设备 | 废弃物处理设备 | 病死畜禽无害化处理设备 | 畜禽养殖场有机废弃物处理机 | 湖南泥之绿农业机械有限公司 | 畜禽尸体处理机 | 11FJX-5.5 | 容积：0.55M3 处理量：275kg 碎骨与搅拌装置、电加热装置、温控装置、电气控制装置、废气处理装置等 主机配套4kw电机 | 24000
1100 | 农业废弃物利用处理设备 | 废弃物处理设备 | 病死畜禽无害化处理设备 | 畜禽养殖场有机废弃物处理机 | 徐州昊特机械有限公司 | 病死畜禽无害化处理机 | 11FFX-0.55 | 11FFX-0.55型病死畜禽无害化处理机; 容积:0.55立方米; 外形尺寸（长×宽×高） mm :2650×1150×2020 ;;驱动功率 kw :4 ;加热功率 kw :9 ;灭菌功率 kw :1.68 ;上料、出料方式 :人工 ;处理能力 t/h :0.023 ;处理温度 °C :70～90 ;处理周期 h :8～24 ;处理手段 :切割搅拌、高温灭菌 ;废气处理 :冷却雾化 | 24000
1101 | 农业废弃物利用处理设备 | 废弃物处理设备 | 病死畜禽无害化处理设备 | 畜禽养殖场有机废弃物处理机(大) | 湖南泥之绿农业机械有限公司 | 畜禽尸体处理机 | 11FJX-23 | 容积：2.3m3 处理量：880kg 碎骨与搅拌装置、电加热装置、温控装置、电气控制装置、废气处理装置等 主机配套11kw电机 | 48000
1102 | 农业废弃物利用处理设备 | 废弃物处理设备 | 病死畜禽无害化处理设备 | 畜禽养殖场有机废弃物处理机(大) | 徐州昊特机械有限公司 | 病死畜禽无害化处理机 | 11FFX-2.1 | 11FFX-2.1型病死畜禽无害化处理机 ；容积:2.1立方米; 外形尺寸（长×宽×高） mm ：3850×1300×2250 ；驱动功率 kw ：11 ；加热功率 kw ：15 ；灭菌功率 kw ：1.68 ；上料、出料方式 ：人工 ；处理能t/h ：0.045 ；处理温度 °C ：70～90 ；处理周期 h ：8～24 ；处理手段 ；切割搅拌、高温灭菌 ；废气处理 ：冷却雾化 | 48000
1103 | 农业废弃物利用处理设备 | 废弃物处理设备 | 残膜回收机 | 扒齿搂膜式或其他残膜回收机,工作幅宽3m以上 | 定西市三牛农机制造有限公司 | 耙齿式残留地膜清理机 | 11MFJS-400 | 结构型式：耙齿式；工作幅宽：4000mm； | 1460
1104 | 农业废弃物利用处理设备 | 废弃物处理设备 | 残膜回收机 | 拔秆式或卷轴自卸式残膜回收机,工作幅宽1.2m-2m | 定西市三牛农机制造有限公司 | 双升运链锥轴自卸式废膜回收机 | 11MFJ-125A | 工作方式：卷轴自卸式；捡膜装置数量：1；工作幅宽：1250mm； | 2130
1105 | 农田基本建设机械 | 平地机械 | 平地机(含激光平地机) | 幅宽3M及以上激光平地机 | 宁夏奔野农机作业服务有限公司 | 激光平地机 | 1PJ-3.0 | 工作幅宽：3000mm | 16600
1106 | 动力机械 | 拖拉机 | 轮式拖拉机(不含皮带传动轮式拖拉机) | 40-50马力四轮驱动拖拉机 | 潍坊米基林农业机械有限公司 | 轮式拖拉机 | 454 | 功率：33.1Kw 驱动方式：四轮驱动 排放阶段：国三 | 13300
1107 | 动力机械 | 拖拉机 | 轮式拖拉机(不含皮带传动轮式拖拉机) | 40-50马力四轮驱动拖拉机 | 山东宁奔野农业机械有限公司 | 轮式拖拉机 | 404 | 马力：40马力，驱动：四轮驱动 | 13300
1108 | 动力机械 | 拖拉机 | 轮式拖拉机(不含皮带传动轮式拖拉机) | 40-50马力四轮驱动拖拉机 | 山东宁奔野农业机械有限公司 | 轮式拖拉机 | 454 | 型式;四轮驱动,功率:45马力 | 13300
1109 | 动力机械 | 拖拉机 | 轮式拖拉机(不含皮带传动轮式拖拉机) | 50-60马力四轮驱动拖拉机 | 山东宁奔野农业机械有限公司 | 轮式拖拉机 | 554 | 型式;四轮驱动,功率:55马力 | 17000
1110 | 动力机械 | 拖拉机 | 轮式拖拉机(不含皮带传动轮式拖拉机) | 60-70马力四轮驱动拖拉机 | 山东东科华盛农业机械有限公司 | 轮式拖拉机 | DJ604 | 外廓尺寸（长×宽×高）：3600×1630×2460（mm），轴距：1885mm，常用轮距（前轮/后轮）：1105/1190，档位：8+8啮合套换挡，最大牵引力：13.8KN,最大提升力：≥10.2KN，动力输出转速（PTO）：540/720r/min，多路阀：一组，转向形式：液压转向，发动机型号：潍柴扬动国ⅢWP3.2G61E316,功率：44.1KW，驱动方式：四轮驱动 | 18300
1111 | 动力机械 | 拖拉机 | 轮式拖拉机(不含皮带传动轮式拖拉机) | 80-90马力四轮驱动拖拉机 | 潍坊米基林农业机械有限公司 | 轮式拖拉机 | 804 | 功率：59Kw 驱动方式：四轮驱动 排放阶段：国三 | 29200
1112 | 动力机械 | 拖拉机 | 轮式拖拉机(不含皮带传动轮式拖拉机) | 90-100马力四轮驱动拖拉机 | 山东宁奔野农业机械有限公司 | 轮式拖拉机 | 904 | 马力:90马力,驱动:四轮驱动 | 33800
1113 | 动力机械 | 拖拉机 | 轮式拖拉机(不含皮带传动轮式拖拉机) | 90-100马力四轮驱动拖拉机 | 潍坊米基林农业机械有限公司 | 轮式拖拉机 | 904 | 功率：66.2Kw 驱动方式：四轮驱动 排放阶段：国三 | 33800
1114 | 动力机械 | 拖拉机 | 轮式拖拉机(不含皮带传动轮式拖拉机) | 160-180马力四轮驱动拖拉机 | 潍坊米基林农业机械有限公司 | 轮式拖拉机 | 1604 | 功率：117.6Kw 驱动方式：四轮驱动 排放阶段：国三 | 80700
1115 | 动力机械 | 拖拉机 | 轮式拖拉机(不含皮带传动轮式拖拉机) | 160-180马力四轮驱动拖拉机 | 聊城市瑞驰重工机械有限公司 | 轮式拖拉机 | RC1604-1 | 驱动方式:四轮驱动；标定功率：118KW；160马力 | 80700
1116 | 动力机械 | 拖拉机 | 轮式拖拉机(不含皮带传动轮式拖拉机) | 160-180马力四轮驱动拖拉机 | 聊城市瑞驰重工机械有限公司 | 轮式拖拉机 | RC1604 | 驱动方式:四轮驱动；标定功率：118KW；160马力 | 80700
1117 | 动力机械 | 拖拉机 | 轮式拖拉机(不含皮带传动轮式拖拉机) | 180-200马力四轮驱动拖拉机 | 潍坊米基林农业机械有限公司 | 轮式拖拉机 | 1804 | 功率：132.5Kw 驱动方式：四轮驱动 排放阶段：国三 | 97300
1118 | 动力机械 | 拖拉机 | 轮式拖拉机(不含皮带传动轮式拖拉机) | 180-200马力四轮驱动拖拉机 | 洛阳世英机械制造有限公司 | 轮式拖拉机 | SJH1804K | 东方红发动机标定功率：132.4kW；潍柴发动机标定功率：132.5kW；驱动方式：四轮驱动，排放阶段：国三 | 97300
1119 | 动力机械 | 拖拉机 | 轮式拖拉机(不含皮带传动轮式拖拉机) | 180-200马力四轮驱动拖拉机 | 聊城市瑞驰重工机械有限公司 | 轮式拖拉机 | RC1804-1 | 驱动方式:四轮驱动；标定功率：132.5KW；180马力 | 97300
1120 | 动力机械 | 拖拉机 | 轮式拖拉机(不含皮带传动轮式拖拉机) | 180-200马力四轮驱动拖拉机 | 聊城市瑞驰重工机械有限公司 | 轮式拖拉机 | RC1804-2 | 驱动方式:四轮驱动；标定功率：132.5KW；180马力 | 97300
1121 | 动力机械 | 拖拉机 | 轮式拖拉机(不含皮带传动轮式拖拉机) | 180-200马力四轮驱动拖拉机 | 聊城市瑞驰重工机械有限公司 | 轮式拖拉机 | RC1804 | 驱动方式:四轮驱动；标定功率：132.5KW；180马力 | 97300
1122 | 动力机械 | 拖拉机 | 轮式拖拉机(不含皮带传动轮式拖拉机) | 200马力及以上四轮驱动拖拉机 | 山东东科华盛农业机械有限公司 | 轮式拖拉机 | DH2204 | 外廓尺寸（长×宽×高）：5100×2280×3000（mm），轴距：2700mm，常用轮距（前轮/后轮）：1810/1750，档位：16+8啮合套换挡，最大牵引力：39.4KN,最大提升力：≥38.9KN，动力输出转速（PTO）：760/850r/min，多路阀：三组，转向形式：液压转向，发动机型号：潍柴国ⅢWP6G220E330,功率：162KW，驱动方式：四轮驱动 | 129600
1123 | 动力机械 | 拖拉机 | 轮式拖拉机(不含皮带传动轮式拖拉机) | 200马力及以上四轮驱动拖拉机 | 潍坊米基林农业机械有限公司 | 轮式拖拉机 | TC2204 | 功率：162Kw 驱动方式：四轮驱动 排放阶段：国三 | 129600
1124 | 动力机械 | 拖拉机 | 轮式拖拉机(不含皮带传动轮式拖拉机) | 200马力及以上四轮驱动拖拉机 | 山东东科华盛农业机械有限公司 | 轮式拖拉机 | DT2404 | 外廓尺寸（长×宽×高）：单轮：5700×2220×3250；双轮5700×3550×3250（mm），轴距：2840mm，常用轮距（前轮/后轮）：1995/2000单排轮1995/2660双排轮，档位：16+16啮合套换挡，最大牵引力：43KN,最大提升力：≥32KN，动力输出转速（PTO）：540/1000r/min，多路阀：三组，转向形式：液压转向，发动机型号：玉柴国ⅢYC6A260-T303,功率：176.4KW，驱动方式：四轮驱动 | 129600
1125 | 动力机械 | 拖拉机 | 轮式拖拉机(不含皮带传动轮式拖拉机) | 200马力及以上四轮驱动拖拉机 | 潍坊米基林农业机械有限公司 | 轮式拖拉机 | TF2004 | 功率：147Kw 驱动方式：四轮驱动 排放阶段：国三 | 129600
1126 | 动力机械 | 拖拉机 | 轮式拖拉机(不含皮带传动轮式拖拉机) | 200马力及以上四轮驱动拖拉机 | 雷沃重工股份有限公司 | 轮式拖拉机 | 现:MN2104(原:M2104-K) | 驱动方式：四轮驱动；功率（kw）：154KW | 129600
1127 | 动力机械 | 拖拉机 | 轮式拖拉机(不含皮带传动轮式拖拉机) | 200马力及以上四轮驱动拖拉机 | 聊城市瑞驰重工机械有限公司 | 轮式拖拉机 | RC2204 | 驱动方式:四轮驱动；配套功率：162KW；220马 | 129600
1128 | 其他机械 | 其他机械 | 农业用北斗终端(含渔船用) | 电动方向盘,直线精度±10CM的北斗导航辅助驾驶系统 | 无锡卡尔曼导航技术有限公司 | 电机式北斗农机自动驾驶仪 | KM-503 | 北斗导航自动驾驶系统 电动方向盘 直线精度5cm | 21600
1129 | 其他机械 | 其他机械 | 农业用北斗终端(含渔船用) | 电动方向盘,直线精度±10CM的北斗导航辅助驾驶系统 | 江苏银涛智能装备有限公司 | 电机式北斗农机驾驶仪 | YTBD-2.5RD | 电动方向盘，北斗导航辅助加速系统，直线精度±2.5cm | 21600
1130 | 其他机械 | 其他机械 | 农业用北斗终端(含渔船用) | 电动方向盘,直线精度±10CM的北斗导航辅助驾驶系统 | 陕西科丰农业机械有限公司 | 北斗自主导航系统 | KFNJ4000BD-2.5RD | 电动方向盘,直线精度±10CM的北斗导航辅助驾驶系统 | 21600
1131 | 其他机械 | 其他机械 | 农业用北斗终端(含渔船用) | 电动方向盘,直线精度±10CM的北斗导航辅助驾驶系统 | 天津麦格天农农业科技发展有限公司 | 自动驾驶(电动方向盘式) | TrimbleAGEZ-pilotRTXBD-2.5SD | 电动方向盘,北斗导航辅助驾驶系统，直线精度±2.5cm | 21600
1132 | 其他机械 | 其他机械 | 农业用北斗终端(含渔船用) | 液压控制转向机,直线精度±2.5CM的北斗导航自动驾驶系统 | 无锡卡尔曼导航技术有限公司 | 液压式北斗农机自动驾驶仪 | KM-502 | 北斗导航自动驾驶系统 液压控制转向机 直线精度2.5cm | 28900
1133 | 其他机械 | 其他机械 | 农业用北斗终端(含渔船用) | 液压控制转向机,直线精度±2.5CM的北斗导航自动驾驶系统 | 江苏银涛智能装备有限公司 | 北斗农机驾驶仪 | YTBD-2.5RY | 液压控制转向机,北斗导航自动驾驶系统,直线精度±2.5CM | 28900
1134 | 其他机械 | 其他机械 | 农业用北斗终端(含渔船用) | 液压控制转向机,直线精度±2.5CM的北斗导航自动驾驶系统 | 天津麦格天农农业科技发展有限公司 | 自动导航和驾驶系统 | TrimbleAGAutopilotRTXBD-2.5SY | 液压控制转向机,北斗导航自动驾驶系统,直线精度：±2.5cm | 28900
1135 | 其他机械 | 其他机械 | 农业用北斗终端(含渔船用) | 液压控制转向机,直线精度±2.5CM的北斗导航自动驾驶系统 | 天津麦格天农农业科技发展有限公司 | 自动导航和驾驶系统 | TrimbleAGAutopilot | 液压控制转向机，北斗导航自动驾驶系统，直线精度±2.5CM | 28900
1136 | 其他机械 | 其他机械 | 简易保鲜储藏设备 | 库容100-200M3简易保鲜储藏设备 | 南京三元制冷设备制造有限公司 | 果蔬保鲜库 | ZK150 | 公称容积：150m3， 额定功率：7.5kw， 工作电压380v， 冷却方式：风冷/水冷， | 70
1137 | 其他机械 | 其他机械 | 简易保鲜储藏设备 | 库容200-400M3简易保鲜储藏设备 | 南京三元制冷设备制造有限公司 | 果蔬保鲜库 | ZK300 | 公称容积300m3，额定功率15kw，工作电压380v，冷却方式风冷/水冷 | 30
1138 | 其他机械 | 其他机械 | 简易保鲜储藏设备 | 库容400M3及以上简易保鲜储藏设备 | 昆明创工机电设备有限公司 | 简易保鲜储藏设备 | ZK505 | 容积505设计库温-2~12℃，制冷形式蒸汽压缩循环制冷冷却方式风冷式，外形尺寸长宽高13600*8600*4600，库体传热系数≦0.48w/（㎡·k），空库降温时间≦3.0h，库房温度不均匀性≦6.0℃工作时间系数≦0.80，容霜温升≦7.0℃ | 30
1139 | 其他机械 | 其他机械 | 简易保鲜储藏设备 | 库容400M3及以上简易保鲜储藏设备 | 南京三元制冷设备制造有限公司 | 果蔬保鲜库 | ZK500 | 公称容积500m3，额定功率25kw，工作电压380v，冷却方式风冷/水冷。 | 30
1140 | 其他机械 | 其他机械 | 简易保鲜储藏设备 | 库容400M3及以上简易保鲜储藏设备 | 南京三元制冷设备制造有限公司 | 果蔬保鲜库 | ZK1000 | 公称容积：1000m3 额定功率：50kw 工作电压：380v 冷却方式：风冷/水冷 | 30
1141 | 田间管理机械 | 植保机械 | 植保无人飞机 | 额定载药量≥10L的电动多旋翼遥控飞行植保机 | 山东晨诚科技有限公司 | T10植保无人机 | 3WWDZ-10A | 1.空机质量20千克,起飞全重30千克,载药量10升.2.设计最大飞行速度8米/秒,设计飞行真高不超过20米,能够控制在视距内或扩展视距内操作.3.有固定的药箱安装位置和唯一匹配紧固件,一款机型能且只能匹配一款药箱.4.有操作人员身份密钥接入装置,能够做到经密钥连接后方可作业飞行.5.加装有飞行控制芯片、电子围栏、避障系统软件、作业飞行数据实时记录存储设备和施药作业系统,具备防重喷漏喷、防农药漂移功能,能够实现作业飞行可识别、可监测、可追查.6.多旋翼、电动型. | 16000
1142 | 田间管理机械 | 植保机械 | 植保无人飞机 | 额定载药量≥10L的电动多旋翼遥控飞行植保机 | 衡阳云雁航空科技有限公司 | 云雁多旋翼遥控飞行植保机 | 3WWDZ-16 | 1.空机重量：21.8Kg，起飞全重：37.8Kg，药箱额定容量:16L。2.最大飞行速度：≤10m/s，飞行限高：≤16m，能够控制在视距内或扩展视距内操作。3.有固定的药箱安装位置和唯一匹配紧固件，一款机型能且只能匹配一款药箱。4.有操作人员身份密钥接入装置，能够做到经密钥连接后方可作业飞行。5.加装有飞行控制芯片、电子围栏、避障系统软件、作业飞行数据实时记录存储设备和施药作业系统，具备防重喷漏喷、防农药漂移功能，能够实现作业飞行可识别、可监测、可追查。6.四旋翼、电动型。 | 16000